## 表-04 单位工程预算汇总表
单位工程预算汇总表
工程名称：第一食堂西门路面修补工程 |  | 标段： |  | 第 1 页 共 1 页
序号 | 汇总内容 |  | 金额(元) |  | 其中：暂估价(元)
1 | 分部分项合计 |  | 11620.65
2 | 措施合计 |  | 337
2.1 | 安全防护、文明施工措施项目费 |  | 337
2.2 | 其他措施费
3 | 其他项目 |  | 267.27 |  | －
3.1 | 暂列金额
3.2 | 暂估价
3.3 | 计日工
3.4 | 总承包服务费
3.5 | 材料检验试验费 |  | 34.86
3.6 | 预算包干费 |  | 232.41
3.7 | 工程优质费
3.8 | 索赔费用
3.9 | 现场签证费用
3.10 | 其他费用
4 | 规费 |  | 24.45 |  | －
5 | 税金 |  | 443.43 |  | －
6 | 总造价 |  | 12692.8
7 | 人工费 |  | 3399.97
招标控制价合计=1+2+3+4+5 |  |  | 12,692.80
注：本表适用于单位工程招标控制价或投标报价的汇总，如无单位工程划分，单项工程也使用本表汇总
表—04

## 表-08 分部分项工程和单价措施项目清单与计价表
分部分项工程和单价措施项目清单与计价表
工程名称：第一食堂西门路面修补工程 |  |  |  | 标段： |  |  |  | 第 1 页 共 1 页
序号 | 项目编码 | 项目名称 | 项目特征描述 |  | 计量单位 | 工程量 | 金额（元）
[7 empty] | 综合单价 |  | 合价 | 其中
暂估价
|  | 整个项目 | [6 empty] | 11620.65
1 | 041001001001 | 拆除路面 | 1.名称:拆除路面 2.材质:混凝土 3.厚度:15cm 4.其他:按现场实际情况 |  | m2 | 108 | 13.61 |  | 1469.88
2 | 040203007001 | 水泥混凝土路面 | 1.名称:水泥混凝土路面 2.混凝土等级:C20 3.厚度:15cm 4.其他:按现场实际情况 |  | m2 | 108 | 71.48 |  | 7719.84
3 | 040504001001 | 调整砂井 | 1.井深:沙井高度调整高 2.M5砖砌井壁24cm厚 3.井内侧1:2砂浆抹灰 4.其他:按现场实际情况 |  | 座 | 2 | 261.6 |  | 523.2
4 | 040101003001 | 雨水井基坑开挖土方 | 1.名称:雨水井基坑开挖 2.土壤类别:综合考虑 3.其他:按现场实际情况 |  | m3 | 0.432 | 2.8 |  | 1.21
5 | 040504001002 | 砖砌雨水井 | 1.名称:砌筑雨水井 2.规格:600*600*600mm 3.M5砖砌井壁24cm厚 4.其他:按现场实际情况 |  | 座 | 2 | 94.34 |  | 188.68
6 | 041001002001 | 拆除人行道 | 1.名称:拆除人行道砖 2.其他:按现场实际情况 |  | m2 | 1.2 | 1.94 |  | 2.33
7 | 040101002001 | 开挖管沟土方 | 1.名称:开挖管沟 2.土壤类别:综合考虑 3.其他:按现场实际情况 |  | m3 | 1.53 | 2.83 |  | 4.33
8 | 040501004001 | 排水管 | 1.名称:排水管 2.规格:PVC排水管φ160 3.其他:按现场实际情况 |  | m | 17 | 66.43 |  | 1129.31
9 | 040103001001 | 回填方 | 1.名称:回填土方 2.夯实机夯实 3.其他:按现场实际情况 |  | m3 | 0.6759 | 13.09 |  | 8.85
10 | 040103002002 | 余方弃置 | 1.名称:余泥渣土外运 2.外运距离:1KM |  | m3 | 15.5 | 7.81 |  | 121.06
11 | 040204002001 | 人行道块料铺设 | 1.名称:人行道块料铺设 2.块料采用原拆除的人行道砖 3.其他:按现场实际情况 |  | m2 | 1.2 | 14.18 |  | 17.02
12 | 040504009001 | 雨水井盖 | 1.名称:雨水井盖 2.规格:600*600mm 3.其他:按现场实际情况 |  | 座 | 2 | 217.47 |  | 434.94
措施项目
本页小计 | [8 empty] | 11620.65
合 计 | [8 empty] | 11620.65
注：为计取规费等的使用，可在表中增设其中：“定额人工费”。
表—08

## 表-11 总价措施项目清单与计价表
总价措施项目清单与计价表
工程名称：第一食堂西门路面修补工程 |  |  |  |  | 标段： |  |  |  | 第 1 页 共 1 页
序号 | 项目编码 | 项目名称 | 计算基础 | 费率(%) |  | 金额(元) | 调整费率(%) | 调整后金额(元) |  | 备注
1 | 1.6 | 文明施工与环境保护、临时设施、安全施工 | 分部分项合计 | 2.9 |  | 337 |  |  |  | 以分部分项工程费为计算基础，费率2.90%
2 | 2.1 | 夜间施工增加费 |  | 20 | [5 empty] | 以夜间施工项目人工费的20%计算
3 | 2.2 | 交通干扰工程施工增加费 |  | 10 | [5 empty] | 以市政道路上施工项目人工费为计算基础，费率10%
4 | 2.3 | 赶工措施费 | 分部分项合计 | 0 | [5 empty] | 以分部分项工程费为计算基础，合同工期/定额工期(δ)，0.9≤δ≤1，费率为0；0.8≤δ≤0.9，费率为3.44%；0.7≤δ≤0.8，费率为6.88%
5 | 2.4 | 文明工地增加费 | 分部分项合计 | 0 | [5 empty] | 以分部分项工程费为计算基础；市级文明工地0.20%；省级文明工地0.40%
6 | 2.5 | 地下管线交叉降效费 |  | 0 | [5 empty] | 按实际发生或经批准的施工方案计算
7 | 2.6 | 其他费用 |  | 0
合 计 | [5 empty] | 337
编制人（造价人员）： |  |  |  |  | 复核人（造价工程师）：
注：1.“计算基础”中安全文明施工费可为“定额基价”、“定额人工费”或“定额人工费+定额机械费”，其他项目可为“定额人工费”或“定额人工费+定额机械费”。 2.按施工方案计算的措施费，若无“计算基础”和“费率”的数值，也可只填“金额”数值，但应在备注栏说明施工方案出处或计算方法。
表-11

## 表-12 其他项目清单与计价汇总表
其他项目清单与计价汇总表
工程名称：第一食堂西门路面修补工程 |  |  | 标段： |  | 第 1 页 共 1 页
序号 | 项目名称 | 金额(元) |  | 结算金额(元) |  | 备注
1 | 暂列金额 |  |  |  |  | 明细详见表-12-1
2 | 暂估价
2.1 | 材料暂估价 | — |  |  |  | 明细详见表-12-2
2.2 | 专业工程暂估价 |  |  |  |  | 明细详见表-12-3
3 | 计日工 |  |  |  |  | 明细详见表-12-4
4 | 总承包服务费 |  |  |  |  | 明细详见表-12-5
5 | 材料检验试验费 | 34.86
6 | 预算包干费 | 232.41
7 | 工程优质费
8 | 其他费用
9 | 现场签证
10 | 索赔
合 计 |  | 267.27 |  |  |  | —
注：材料（工程设备）暂估单价进入清单项目综合单价，此处不汇总。
表-12

## 表-13 规费、税金项目清单与计价表
规费、税金项目计价表
工程名称：第一食堂西门路面修补工程 |  |  | 标段： |  |  | 第 1 页 共 1 页
序号 | 项目名称 | 计算基础 |  | 计算基数 | 计算费率(%) |  | 金额（元）
1 | 规费 | 规费合计 |  | 24.45 |  |  | 24.45
1.1 | 工程排污费 | 分部分项合计+措施合计+其他项目 |  | 12224.92 | 0
1.2 | 施工噪音排污费 | 分部分项合计+措施合计+其他项目 |  | 12224.92 | 0
1.3 | 防洪工程维护费 | 分部分项合计+措施合计+其他项目 |  | 12224.92 | 0
1.4 | 危险作业意外伤害保险费 | 分部分项合计+措施合计+其他项目 |  | 12224.92 | 0.2 |  | 24.45
2 | 税金 | 分部分项合计+措施合计+其他项目+规费 |  | 12249.37 | 3.62 |  | 443.43
合计 | [6 empty] | 467.88
编制人（造价人员）：
表-13

## 37单位工程人材机汇总表
单位工程人材机汇总表
工程名称：第一食堂西门路面修补工程 |  |  |  | 第1页 共1页
序号 | 名称及规格 |  | 单位 |  | 市场价
一 | 人工
1 | 综合工日 |  | 工日 |  | 80
小计
二 | 材料
1 | 热轧空心六角钢（综合） |  | kg |  | 4.5
2 | 水砂纸 |  | 张 |  | 1.16
3 | 圆钉（综合） |  | kg |  | 5.1
4 | 铁件（综合） |  | kg |  | 5.814
5 | 合金钢钻头一字型 |  | 个 |  | 6.05
6 | 中砂 |  | m3 |  | 73.6
7 | 标准砖240×115×53 |  | 千块 |  | 264.6
8 | 板方材 |  | m3 |  | 1397
9 | 煤焦油沥青漆L01-17 |  | kg |  | 6
10 | 丙酮 |  | kg |  | 6.73
11 | 粘合剂 |  | kg |  | 22.77
12 | 高压风管 |  | m |  | 9.48
13 | 铸铁爬梯 |  | kg |  | 5
14 | 水 |  | m3 |  | 2.86
15 | 其他材料费 |  | 元 |  | 1
小计
三 | 机械
1 | 折旧费 |  | 元 |  | 1
2 | 大修理费 |  | 元 |  | 1
3 | 经常修理费 |  | 元 |  | 1
4 | 安拆费及场外运输费 |  | 元 |  | 1
5 | 汽油(机械用)国Ⅲ93# |  | kg |  | 10.3
6 | 柴油(机械用)0# |  | kg |  | 8.3
7 | 电(机械用) |  | kw·h |  | 1
8 | 其他费用 |  | 元 |  | 1
9 | 机上人工 |  | 工日 |  | 80
小计
四 | 主材
1 | PVC排水管φ160 |  | m |  | 53.53
2 | 混凝土雨水井篦 |  | 套 |  | 159
3 | 预拌砂浆(湿拌)M5.0 水泥砂浆 |  | m3 |  | 340
4 | 预拌砂浆(湿拌)1:2 水泥砂浆 |  | m3 |  | 380
小计
合计
编制人： |  | 证号： |  | 编制日期：