## 表-04 单位工程招标控制价汇总表
单位工程招标控制价汇总表
工程名称：西11号楼收费大厅装饰工程-安装 |  | 标段： |  | 第 1 页 共 1 页
序号 | 汇总内容 |  | 金额(元) |  | 其中：暂估价(元)
1 | 分部分项合计 |  | 14963.2
2 | 措施合计 |  | 1752.84
2.1 | 安全防护、文明施工措施项目费 |  | 1752.84
2.2 | 其他措施费
3 | 其他项目 |  | 329.19 |  | －
3.1 | 暂列金额
3.2 | 暂估价
3.3 | 计日工
3.4 | 总承包服务费
3.5 | 材料检验试验费 |  | 29.93
3.6 | 预算包干费 |  | 299.26
3.7 | 工程优质费
3.8 | 索赔费用
3.9 | 现场签证费用
3.10 | 其他费用
4 | 规费 |  | 34.09 |  | －
5 | 税金 |  | 618.27 |  | －
6 | 总造价 |  | 17697.59
7 | 人工费 |  | 5963.23
招标控制价合计=1+2+3+4+5 |  |  | 17,697.59
注：本表适用于单位工程招标控制价或投标报价的汇总，如无单位工程划分，单项工程也使用本表汇总
表—04

## 表-08 分部分项工程和单价措施项目清单与计价表
分部分项工程和单价措施项目清单与计价表
工程名称：西11号楼收费大厅装饰工程-安装 |  |  |  | 标段： |  |  |  | 第 1 页 共 1 页
序号 | 项目编码 | 项目名称 | 项目特征描述 |  | 计量单位 | 工程量 | 金额（元）
[7 empty] | 综合单价 |  | 合价 | 其中
暂估价
|  | 整个项目 | [6 empty] | 14963.2
1 | 030404017001 | 强电箱 | 1.名称:强电箱 2.其他满足设计要求 |  | 台 | 1 | 580.79 |  | 580.79
2 | 030404017002 | 弱电箱 | 1.名称:弱电箱 2.其他满足设计要求 |  | 台 | 1 | 409.2 |  | 409.2
3 | 030411004001 | 电气配线 BV-2.5mm2 | 1.名称:电气配线 2.规格:BV-2.5mm2 3.敷设方式:综合考虑 4.其他满足设计要求 |  | m | 320 | 2.92 |  | 934.4
4 | 030411004002 | 电气配线 BV-4mm2 | 1.名称:电气配线 2.规格:BV-4mm2 3.敷设方式:综合考虑 4.其他满足设计要求 |  | m | 160 | 3.57 |  | 571.2
5 | 030411004003 | 电话线敷设 | 1.名称:电话线敷设 2.规格:电话线-4*0.5 3.敷设方式:综合考虑 4.其他满足设计要求 |  | m | 230 | 1.68 |  | 386.4
6 | 030502005001 | 超五类网线 | 1.名称:超五类网线 2.敷设方式:综合考虑 3.其他满足设计要求 |  | m | 230 | 3.44 |  | 791.2
7 | 030411001001 | 配PVC线管 | 1.名称:刚性阻燃线管 2.材质:PVC 3.规格:25mm以内 4.敷设方式:综合考虑 5.其他满足设计要求 |  | m | 620 | 13.03 |  | 8078.6
8 | 030404035001 | 五口电源插座 | 1.名称:五口电源插座 2.规格:220V 15A 3.其他满足设计要求 |  | 个 | 40 | 20.97 |  | 838.8
9 | 030404035001 | 电话插座 | 1.名称:电话插座 2.其他满足设计要求 |  | 个 | 12 | 21.97 |  | 263.64
10 | 030404035002 | 网络数据插座 | 1.名称:网络数据插座 2.其他满足设计要求 |  | 个 | 12 | 47.45 |  | 569.4
11 | 030411006001 | 接线盒 | 1.名称:普通接线盒 2.其他满足设计要求 |  | 个 | 219 | 7.03 |  | 1539.57
|  | 措施项目 | [6 empty] | 229.35
12 | 1.1 | 脚手架搭拆费 |  |  | 项 | 1 | 229.35 |  | 229.35
本页小计 | [8 empty] | 15192.55
合 计 | [8 empty] | 15192.55
注：为计取规费等的使用，可在表中增设其中：“定额人工费”。
表—08

## 表-09 综合单价分析表
综合单价分析表
工程名称：西11号楼收费大厅装饰工程-安装 | [7 empty] | 标段： |  |  |  | 第 1 页 共 12 页
项目编码 |  | 030404017001 |  | 项目名称 |  | 强电箱 |  |  | 计量单位 | 台 | 工程量 |  | 1
清单综合单价组成明细
定额编号 | 定额项目名称 | 定额 单位 | 数量 | 单价 |  |  |  |  | 合价
|  |  |  | 人工费 | 材料费 | 机械费 | 管理费 和利润 |  | 人工费 | 材料费 | 机械费 |  | 管理费 和利润
C2-4-29 | 成套配电箱安装 悬挂嵌入式(半周长1m以内) | 台 | 1 | 114.08 | 32.24 | 0 | 34.47 |  | 114.08 | 32.24 | 0 |  | 34.47
人工单价 |  | 小计 | [6 empty] | 114.08 | 32.24 | 0 |  | 34.47
综合工日:80元/工日 |  | 未计价材料费 | [6 empty] | 400
清单项目综合单价 | [8 empty] | 580.79
材 料 费 明 细 | 主要材料名称、规格、型号 |  |  |  |  | 单位 | 数量 |  | 单价(元) | 合价(元) | 暂估单价 (元) |  | 暂估合价 (元)
| 配电箱半周长1.0m以内 |  |  |  |  | 台 | 1 |  | 400 | 400
| 其他材料费 | [7 empty] | — | 32.24 | — |  | 0
| 材料费小计 | [7 empty] | — | 432.24 | — |  | 0
注：1.如不使用省级或行业建设主管部门发布的计价依据，可不填定额编码、名称等； 2.招标文件提供了暂估单价的材料，按暂估的单价填入表内“暂估单价”栏及“暂估合价”栏。 | [11 empty] | 表—09
综合单价分析表
工程名称：西11号楼收费大厅装饰工程-安装 | [7 empty] | 标段： |  |  |  | 第 2 页 共 12 页
项目编码 |  | 030404017002 |  | 项目名称 |  | 弱电箱 |  |  | 计量单位 | 台 | 工程量 |  | 1
清单综合单价组成明细
定额编号 | 定额项目名称 | 定额 单位 | 数量 | 单价 |  |  |  |  | 合价
|  |  |  | 人工费 | 材料费 | 机械费 | 管理费 和利润 |  | 人工费 | 材料费 | 机械费 |  | 管理费 和利润
C2-11-369 | 接线箱暗装 接线箱半周长(700mm以内) | 10个 | 0.1 | 638 | 0.2 | 0 | 192.81 |  | 63.8 | 0.02 | 0 |  | 19.28
人工单价 |  | 小计 | [6 empty] | 63.8 | 0.02 | 0 |  | 19.28
综合工日:80元/工日 |  | 未计价材料费 | [6 empty] | 326.1
清单项目综合单价 | [8 empty] | 409.2
材 料 费 明 细 | 主要材料名称、规格、型号 |  |  |  |  | 单位 | 数量 |  | 单价(元) | 合价(元) | 暂估单价 (元) |  | 暂估合价 (元)
| 其他材料费 |  |  |  |  | 元 | 0.02 |  | 1 | 0.02
| 弱电箱(带模块) |  |  |  |  | 个 | 1 |  | 326.1 | 326.1
| 材料费小计 | [7 empty] | — | 326.12 | — |  | 0
注：1.如不使用省级或行业建设主管部门发布的计价依据，可不填定额编码、名称等； 2.招标文件提供了暂估单价的材料，按暂估的单价填入表内“暂估单价”栏及“暂估合价”栏。 | [11 empty] | 表—09
综合单价分析表
工程名称：西11号楼收费大厅装饰工程-安装 | [7 empty] | 标段： |  |  |  | 第 3 页 共 12 页
项目编码 |  | 030411004001 |  | 项目名称 |  | 电气配线 BV-2.5mm2 |  |  | 计量单位 | m | 工程量 |  | 320
清单综合单价组成明细
定额编号 | 定额项目名称 | 定额 单位 | 数量 | 单价 |  |  |  |  | 合价
|  |  |  | 人工费 | 材料费 | 机械费 | 管理费 和利润 |  | 人工费 | 材料费 | 机械费 |  | 管理费 和利润
C2-11-203 | 管内穿线 照明线路(铜芯) 导线截面(2.5mm2以内) | 100m单线 | 0.01 | 60.16 | 21.71 | 0 | 21.85 |  | 0.6 | 0.22 | 0 |  | 0.22
人工单价 |  | 小计 | [6 empty] | 0.6 | 0.22 | 0 |  | 0.22
综合工日:80元/工日 |  | 未计价材料费 | [6 empty] | 1.88
清单项目综合单价 | [8 empty] | 2.92
材 料 费 明 细 | 主要材料名称、规格、型号 |  |  |  |  | 单位 | 数量 |  | 单价(元) | 合价(元) | 暂估单价 (元) |  | 暂估合价 (元)
| 锡基钎料 |  |  |  |  | kg | 0.002 |  | 61.14 | 0.12
| 其他材料费 |  |  |  |  | 元 | 0.0052 |  | 1 | 0.01
| 绝缘电线 BV-2.5mm2 |  |  |  |  | m | 1.16 |  | 1.624 | 1.88
| 其他材料费 | [7 empty] | — | 0.09 | — |  | 0
| 材料费小计 | [7 empty] | — | 2.1 | — |  | 0
注：1.如不使用省级或行业建设主管部门发布的计价依据，可不填定额编码、名称等； 2.招标文件提供了暂估单价的材料，按暂估的单价填入表内“暂估单价”栏及“暂估合价”栏。 | [11 empty] | 表—09
综合单价分析表
工程名称：西11号楼收费大厅装饰工程-安装 | [7 empty] | 标段： |  |  |  | 第 4 页 共 12 页
项目编码 |  | 030411004002 |  | 项目名称 |  | 电气配线 BV-4mm2 |  |  | 计量单位 | m | 工程量 |  | 160
清单综合单价组成明细
定额编号 | 定额项目名称 | 定额 单位 | 数量 | 单价 |  |  |  |  | 合价
|  |  |  | 人工费 | 材料费 | 机械费 | 管理费 和利润 |  | 人工费 | 材料费 | 机械费 |  | 管理费 和利润
C2-11-204 | 管内穿线 照明线路(铜芯) 导线截面(4mm2以内) | 100m单线 | 0.01 | 42.48 | 21.6 | 0 | 15.43 |  | 0.42 | 0.22 | 0 |  | 0.15
人工单价 |  | 小计 | [6 empty] | 0.42 | 0.22 | 0 |  | 0.15
综合工日:80元/工日 |  | 未计价材料费 | [6 empty] | 2.77
清单项目综合单价 | [8 empty] | 3.57
材 料 费 明 细 | 主要材料名称、规格、型号 |  |  |  |  | 单位 | 数量 |  | 单价(元) | 合价(元) | 暂估单价 (元) |  | 暂估合价 (元)
| 锡基钎料 |  |  |  |  | kg | 0.002 |  | 61.14 | 0.12
| 其他材料费 |  |  |  |  | 元 | 0.0051 |  | 1 | 0.01
| 绝缘电线 BV-4mm2 |  |  |  |  | m | 1.1 |  | 2.517 | 2.77
| 其他材料费 | [7 empty] | — | 0.09 | — |  | 0
| 材料费小计 | [7 empty] | — | 2.98 | — |  | 0
注：1.如不使用省级或行业建设主管部门发布的计价依据，可不填定额编码、名称等； 2.招标文件提供了暂估单价的材料，按暂估的单价填入表内“暂估单价”栏及“暂估合价”栏。 | [11 empty] | 表—09
综合单价分析表
工程名称：西11号楼收费大厅装饰工程-安装 | [7 empty] | 标段： |  |  |  | 第 5 页 共 12 页
项目编码 |  | 030411004003 |  | 项目名称 |  | 电话线敷设 |  |  | 计量单位 | m | 工程量 |  | 230
清单综合单价组成明细
定额编号 | 定额项目名称 | 定额 单位 | 数量 | 单价 |  |  |  |  | 合价
|  |  |  | 人工费 | 材料费 | 机械费 | 管理费 和利润 |  | 人工费 | 材料费 | 机械费 |  | 管理费 和利润
C13-1-95 | 穿放、布放电话线 管、暗槽内穿放电话线(2对以内) | 100m | 0.01 | 41.76 | 0.43 | 0 | 12.96 |  | 0.42 | 0 | 0 |  | 0.13
人工单价 |  | 小计 | [6 empty] | 0.42 | 0 | 0 |  | 0.13
综合工日:80元/工日 |  | 未计价材料费 | [6 empty] | 1.13
清单项目综合单价 | [8 empty] | 1.68
材 料 费 明 细 | 主要材料名称、规格、型号 |  |  |  |  | 单位 | 数量 |  | 单价(元) | 合价(元) | 暂估单价 (元) |  | 暂估合价 (元)
| 电话线-4*0.5 |  |  |  |  | m | 1.02 |  | 1.106 | 1.13
| 其他材料费 | [7 empty] | — | 0 | — |  | 0
| 材料费小计 | [7 empty] | — | 1.13 | — |  | 0
注：1.如不使用省级或行业建设主管部门发布的计价依据，可不填定额编码、名称等； 2.招标文件提供了暂估单价的材料，按暂估的单价填入表内“暂估单价”栏及“暂估合价”栏。 | [11 empty] | 表—09
综合单价分析表
工程名称：西11号楼收费大厅装饰工程-安装 | [7 empty] | 标段： |  |  |  | 第 6 页 共 12 页
项目编码 |  | 030502005001 |  | 项目名称 |  | 超五类网线 |  |  | 计量单位 | m | 工程量 |  | 230
清单综合单价组成明细
定额编号 | 定额项目名称 | 定额 单位 | 数量 | 单价 |  |  |  |  | 合价
|  |  |  | 人工费 | 材料费 | 机械费 | 管理费 和利润 |  | 人工费 | 材料费 | 机械费 |  | 管理费 和利润
C13-1-1换 | 敷设双绞线缆 管、暗槽内穿放(4对以内) | 100m | 0.01 | 65.52 | 2.09 | 0 | 20.33 |  | 0.66 | 0.02 | 0 |  | 0.2
人工单价 |  | 小计 | [6 empty] | 0.66 | 0.02 | 0 |  | 0.2
综合工日:80元/工日 |  | 未计价材料费 | [6 empty] | 2.55
清单项目综合单价 | [8 empty] | 3.44
材 料 费 明 细 | 主要材料名称、规格、型号 |  |  |  |  | 单位 | 数量 |  | 单价(元) | 合价(元) | 暂估单价 (元) |  | 暂估合价 (元)
| 其他材料费 |  |  |  |  | 元 | 0.005 |  | 1 | 0.01
| 镀锌钢管塑料护口DN15～20 |  |  |  |  | 个 | 0.0404 |  | 0.13 | 0.01
| 超五类网线 |  |  |  |  | m | 1.02 |  | 2.5 | 2.55
| 其他材料费 | [7 empty] | — | 0.01 | — |  | 0
| 材料费小计 | [7 empty] | — | 2.57 | — |  | 0
注：1.如不使用省级或行业建设主管部门发布的计价依据，可不填定额编码、名称等； 2.招标文件提供了暂估单价的材料，按暂估的单价填入表内“暂估单价”栏及“暂估合价”栏。 | [11 empty] | 表—09
综合单价分析表
工程名称：西11号楼收费大厅装饰工程-安装 | [7 empty] | 标段： |  |  |  | 第 7 页 共 12 页
项目编码 |  | 030411001001 |  | 项目名称 |  | 配PVC线管 |  |  | 计量单位 | m | 工程量 |  | 620
清单综合单价组成明细
定额编号 | 定额项目名称 | 定额 单位 | 数量 | 单价 |  |  |  |  | 合价
|  |  |  | 人工费 | 材料费 | 机械费 | 管理费 和利润 |  | 人工费 | 材料费 | 机械费 |  | 管理费 和利润
C2-11-127 | 刚性阻燃管砖、混凝土结构明配 公称直径(25mm以内) | 100m | 0.01 | 639.92 | 210.36 | 0 | 193.39 |  | 6.4 | 2.1 | 0 |  | 1.93
人工单价 |  | 小计 | [6 empty] | 6.4 | 2.1 | 0 |  | 1.93
综合工日:80元/工日 |  | 未计价材料费 | [6 empty] | 2.6
清单项目综合单价 | [8 empty] | 13.03
材 料 费 明 细 | 主要材料名称、规格、型号 |  |  |  |  | 单位 | 数量 |  | 单价(元) | 合价(元) | 暂估单价 (元) |  | 暂估合价 (元)
| 其他材料费 |  |  |  |  | 元 | 0.0367 |  | 1 | 0.04
| 难燃塑料管三通25 |  |  |  |  | 个 | 0.0315 |  | 3.78 | 0.12
| 木螺钉M4×65 |  |  |  |  | 十个 | 0.2413 |  | 0.54 | 0.13
| 塑料胀管D6～8 |  |  |  |  | 个 | 2.552 |  | 0.28 | 0.71
| 难燃塑料管接头25 |  |  |  |  | 个 | 0.21 |  | 0.62 | 0.13
| 难燃塑料管卡子25 |  |  |  |  | 个 | 1.218 |  | 0.63 | 0.77
| 刚性阻燃管 |  |  |  |  | m | 1.1 |  | 2.36 | 2.6
| 其他材料费 | [7 empty] | — | 0.21 | — |  | 0
| 材料费小计 | [7 empty] | — | 4.7 | — |  | 0
注：1.如不使用省级或行业建设主管部门发布的计价依据，可不填定额编码、名称等； 2.招标文件提供了暂估单价的材料，按暂估的单价填入表内“暂估单价”栏及“暂估合价”栏。 | [11 empty] | 表—09
综合单价分析表
工程名称：西11号楼收费大厅装饰工程-安装 | [7 empty] | 标段： |  |  |  | 第 8 页 共 12 页
项目编码 |  | 030404035001 |  | 项目名称 |  | 五口电源插座 |  |  | 计量单位 | 个 | 工程量 |  | 40
清单综合单价组成明细
定额编号 | 定额项目名称 | 定额 单位 | 数量 | 单价 |  |  |  |  | 合价
|  |  |  | 人工费 | 材料费 | 机械费 | 管理费 和利润 |  | 人工费 | 材料费 | 机械费 |  | 管理费 和利润
C2-12-397 | 单相暗插座 单相带接地(15A以下) | 10套 | 0.1 | 77.76 | 7.62 | 0 | 23.5 |  | 7.78 | 0.76 | 0 |  | 2.35
人工单价 |  | 小计 | [6 empty] | 7.78 | 0.76 | 0 |  | 2.35
综合工日:80元/工日 |  | 未计价材料费 | [6 empty] | 10.08
清单项目综合单价 | [8 empty] | 20.97
材 料 费 明 细 | 主要材料名称、规格、型号 |  |  |  |  | 单位 | 数量 |  | 单价(元) | 合价(元) | 暂估单价 (元) |  | 暂估合价 (元)
| 其他材料费 |  |  |  |  | 元 | 0.035 |  | 1 | 0.04
| 二、三极插座 |  |  |  |  | 套 | 1.02 |  | 9.88 | 10.08
| 其他材料费 | [7 empty] | — | 0.73 | — |  | 0
| 材料费小计 | [7 empty] | — | 10.84 | — |  | 0
注：1.如不使用省级或行业建设主管部门发布的计价依据，可不填定额编码、名称等； 2.招标文件提供了暂估单价的材料，按暂估的单价填入表内“暂估单价”栏及“暂估合价”栏。 | [11 empty] | 表—09
综合单价分析表
工程名称：西11号楼收费大厅装饰工程-安装 | [7 empty] | 标段： |  |  |  | 第 9 页 共 12 页
项目编码 |  | 030404035001 |  | 项目名称 |  | 电话插座 |  |  | 计量单位 | 个 | 工程量 |  | 12
清单综合单价组成明细
定额编号 | 定额项目名称 | 定额 单位 | 数量 | 单价 |  |  |  |  | 合价
|  |  |  | 人工费 | 材料费 | 机械费 | 管理费 和利润 |  | 人工费 | 材料费 | 机械费 |  | 管理费 和利润
C13-1-21 | 安装8位模块式信息插座 双口 | 个 | 1 | 7.2 | 0.54 | 0 | 2.24 |  | 7.2 | 0.54 | 0 |  | 2.24
人工单价 |  | 小计 | [6 empty] | 7.2 | 0.54 | 0 |  | 2.24
综合工日:80元/工日 |  | 未计价材料费 | [6 empty] | 11.99
清单项目综合单价 | [8 empty] | 21.97
材 料 费 明 细 | 主要材料名称、规格、型号 |  |  |  |  | 单位 | 数量 |  | 单价(元) | 合价(元) | 暂估单价 (元) |  | 暂估合价 (元)
| 其他材料费 |  |  |  |  | 元 | 0.54 |  | 1 | 0.54
| 电话插座双口 |  |  |  |  | 个 | 1.01 |  | 11.87 | 11.99
| 材料费小计 | [7 empty] | — | 12.53 | — |  | 0
注：1.如不使用省级或行业建设主管部门发布的计价依据，可不填定额编码、名称等； 2.招标文件提供了暂估单价的材料，按暂估的单价填入表内“暂估单价”栏及“暂估合价”栏。 | [11 empty] | 表—09
综合单价分析表
工程名称：西11号楼收费大厅装饰工程-安装 | [7 empty] | 标段： |  |  |  | 第 10 页 共 12 页
项目编码 |  | 030404035002 |  | 项目名称 |  | 网络数据插座 |  |  | 计量单位 | 个 | 工程量 |  | 12
清单综合单价组成明细
定额编号 | 定额项目名称 | 定额 单位 | 数量 | 单价 |  |  |  |  | 合价
|  |  |  | 人工费 | 材料费 | 机械费 | 管理费 和利润 |  | 人工费 | 材料费 | 机械费 |  | 管理费 和利润
C13-1-21 | 安装8位模块式信息插座 双口 | 个 | 1 | 7.2 | 0.54 | 0 | 2.24 |  | 7.2 | 0.54 | 0 |  | 2.24
人工单价 |  | 小计 | [6 empty] | 7.2 | 0.54 | 0 |  | 2.24
综合工日:80元/工日 |  | 未计价材料费 | [6 empty] | 37.47
清单项目综合单价 | [8 empty] | 47.45
材 料 费 明 细 | 主要材料名称、规格、型号 |  |  |  |  | 单位 | 数量 |  | 单价(元) | 合价(元) | 暂估单价 (元) |  | 暂估合价 (元)
| 其他材料费 |  |  |  |  | 元 | 0.54 |  | 1 | 0.54
| 网络数据插座双口 |  |  |  |  | 个 | 1.01 |  | 37.1 | 37.47
| 材料费小计 | [7 empty] | — | 38.01 | — |  | 0
注：1.如不使用省级或行业建设主管部门发布的计价依据，可不填定额编码、名称等； 2.招标文件提供了暂估单价的材料，按暂估的单价填入表内“暂估单价”栏及“暂估合价”栏。 | [11 empty] | 表—09
综合单价分析表
工程名称：西11号楼收费大厅装饰工程-安装 | [7 empty] | 标段： |  |  |  | 第 11 页 共 12 页
项目编码 |  | 030411006001 |  | 项目名称 |  | 接线盒 |  |  | 计量单位 | 个 | 工程量 |  | 219
清单综合单价组成明细
定额编号 | 定额项目名称 | 定额 单位 | 数量 | 单价 |  |  |  |  | 合价
|  |  |  | 人工费 | 材料费 | 机械费 | 管理费 和利润 |  | 人工费 | 材料费 | 机械费 |  | 管理费 和利润
C2-11-374 | 接线盒 暗装 | 10个 | 0.1 | 27.28 | 13.4 | 0 | 8.24 |  | 2.73 | 1.34 | 0 |  | 0.82
人工单价 |  | 小计 | [6 empty] | 2.73 | 1.34 | 0 |  | 0.82
综合工日:80元/工日 |  | 未计价材料费 | [6 empty] | 2.14
清单项目综合单价 | [8 empty] | 7.03
材 料 费 明 细 | 主要材料名称、规格、型号 |  |  |  |  | 单位 | 数量 |  | 单价(元) | 合价(元) | 暂估单价 (元) |  | 暂估合价 (元)
| 其他材料费 |  |  |  |  | 元 | 0.063 |  | 1 | 0.06
| 镀锌钢管塑料护口DN15～20 |  |  |  |  | 个 | 2.225 |  | 0.13 | 0.29
| 镀锌锁紧螺母DN20×3 |  |  |  |  | 十个 | 0.2225 |  | 4.44 | 0.99
| 接线盒 |  |  |  |  | 个 | 1.02 |  | 2.1 | 2.14
| 材料费小计 | [7 empty] | — | 3.48 | — |  | 0
注：1.如不使用省级或行业建设主管部门发布的计价依据，可不填定额编码、名称等； 2.招标文件提供了暂估单价的材料，按暂估的单价填入表内“暂估单价”栏及“暂估合价”栏。 | [11 empty] | 表—09
综合单价分析表
工程名称：西11号楼收费大厅装饰工程-安装 | [7 empty] | 标段： |  |  |  | 第 12 页 共 12 页
项目编码 |  | 1.1 |  | 项目名称 |  | 脚手架搭拆费 |  |  | 计量单位 | 项 | 工程量 |  | 1
清单综合单价组成明细
定额编号 | 定额项目名称 | 定额 单位 | 数量 | 单价 |  |  |  |  | 合价
|  |  |  | 人工费 | 材料费 | 机械费 | 管理费 和利润 |  | 人工费 | 材料费 | 机械费 |  | 管理费 和利润
BM202 | 脚手架搭拆(电气设备安装工程) | 元 | 1 | 212.57 | 0 | 0 | 0 |  | 212.57 | 0 | 0 |  | 0
BM216 | 脚手架搭拆(建筑智能化系统设备安装工程) | 元 | 1 | 16.78 | 0 | 0 | 0 |  | 16.78 | 0 | 0 |  | 0
人工单价 |  | 小计 | [6 empty] | 229.35 | 0 | 0 |  | 0
|  | 未计价材料费 | [6 empty] | 0
清单项目综合单价 | [8 empty] | 229.35
材 料 费 明 细 | 主要材料名称、规格、型号 |  |  |  |  | 单位 | 数量 |  | 单价(元) | 合价(元) | 暂估单价 (元) |  | 暂估合价 (元)
| 其他材料费 | [7 empty] | — | 0 | — |  | 0
| 材料费小计 | [7 empty] | — | 0 | — |  | 0
注：1.如不使用省级或行业建设主管部门发布的计价依据，可不填定额编码、名称等； 2.招标文件提供了暂估单价的材料，按暂估的单价填入表内“暂估单价”栏及“暂估合价”栏。 | [11 empty] | 表—09

## 表-11 总价措施项目清单与计价表
总价措施项目清单与计价表
工程名称：西11号楼收费大厅装饰工程-安装 |  |  |  |  | 标段： |  |  |  | 第 1 页 共 1 页
序号 | 项目编码 | 项目名称 | 计算基础 | 费率(%) |  | 金额(元) | 调整费率(%) | 调整后金额(元) |  | 备注
1 | 1.2 | 文明施工与环境保护、临时设施、安全施工 | 分部分项人工费 | 26.57 |  | 1523.49 |  |  |  | 以人工费为计算基础，费率26.57%
2 | 2.1 | 赶工措施费 | 分部分项人工费 | 0 | [5 empty] | 以人工费为计算基础，合同工期/定额工期(δ)，0.9≤δ≤1，费率为0；0.8≤δ≤0.9，费率为3.44%；0.7≤δ≤0.8，费率为6.88%
3 | 2.2 | 夜间施工增加费 |  | 20 | [5 empty] | 以夜间施工项目人工费的20%计算
4 | 2.3 | 交通干扰工程施工增加费 |  | 10 | [5 empty] | 以市政道路上施工项目人工费为计算基础，费率10%
5 | 2.4 | 文明工地增加费 | 分部分项合计 | 0 | [5 empty] | 以分部分项工程费为计算基础；市级文明工地0.20%；省级文明工地0.40%
6 | 2.5 | 地下管线交叉降效费 |  | 0 | [5 empty] | 按实际发生或经批准的施工方案计算
7 | 2.6 | 焦炉钢结构施工大棚折旧费 |  | 0
8 | 2.7 | 焦炉烘炉、热态工程费用 |  | 0
9 | 2.9 | 其他费用 |  | 0
合 计 | [5 empty] | 1523.49
编制人（造价人员）： |  |  |  |  | 复核人（造价工程师）：
注：1.“计算基础”中安全文明施工费可为“定额基价”、“定额人工费”或“定额人工费+定额机械费”，其他项目可为“定额人工费”或“定额人工费+定额机械费”。 2.按施工方案计算的措施费，若无“计算基础”和“费率”的数值，也可只填“金额”数值，但应在备注栏说明施工方案出处或计算方法。
表-11

## 表-12 其他项目清单与计价汇总表
其他项目清单与计价汇总表
工程名称：西11号楼收费大厅装饰工程-安装 |  |  | 标段： |  | 第 1 页 共 1 页
序号 | 项目名称 | 金额(元) |  | 结算金额(元) |  | 备注
1 | 暂列金额 |  |  |  |  | 明细详见表-12-1
2 | 暂估价
2.1 | 材料暂估价 | — |  |  |  | 明细详见表-12-2
2.2 | 专业工程暂估价 |  |  |  |  | 明细详见表-12-3
3 | 计日工 |  |  |  |  | 明细详见表-12-4
4 | 总承包服务费 |  |  |  |  | 明细详见表-12-5
5 | 材料检验试验费 | 29.93
6 | 预算包干费 | 299.26
7 | 工程优质费
8 | 其他费用
9 | 现场签证费用
10 | 索赔费用
合 计 |  | 329.19 |  |  |  | —
注：材料（工程设备）暂估单价进入清单项目综合单价，此处不汇总。
表-12

## 表-13 规费、税金项目清单与计价表
规费、税金项目计价表
工程名称：西11号楼收费大厅装饰工程-安装 |  |  | 标段： |  |  | 第 1 页 共 1 页
序号 | 项目名称 | 计算基础 |  | 计算基数 | 计算费率(%) |  | 金额（元）
1 | 规费 | 规费合计 |  | 34.09 |  |  | 34.09
1.1 | 工程排污费 | 分部分项合计+措施合计+其他项目 |  | 17045.23 | 0
1.2 | 施工噪音排污费 | 分部分项合计+措施合计+其他项目 |  | 17045.23 | 0
1.3 | 防洪工程维护费 | 分部分项合计+措施合计+其他项目 |  | 17045.23 | 0
1.4 | 危险作业意外伤害保险费 | 分部分项合计+措施合计+其他项目 |  | 17045.23 | 0.2 |  | 34.09
2 | 税金 | 分部分项合计+措施合计+其他项目+规费 |  | 17079.32 | 3.62 |  | 618.27
合计 | [6 empty] | 652.36
编制人（造价人员）：
表-13

## 37单位工程人材机汇总表-1
单位工程人材机汇总表
工程名称：西11号楼收费大厅装饰工程-安装 | [5 empty] | 第1页 共2页
序号 | 名称及规格 |  | 单位 | 数量 | 市场价 |  | 合计
一 | 人工
1 | 综合工日 |  | 工日 | 71.67 | 80 |  | 5733.88
2 | 人工费调整 |  | 元 | 229.36 | 1 |  | 229.36
| 小计 | [5 empty] | 5963.24
二 | 材料
1 | 镀锌低碳钢丝φ1.2～1.6 |  | kg | 0.21 | 4.76 |  | 0.99
2 | 钢垫板1～2 |  | kg | 0.15 | 4.32 |  | 0.65
3 | 棉纱 |  | kg | 0.96 | 13.58 |  | 13.04
4 | 木螺钉M4×65 |  | 十个 | 149.59 | 0.54 |  | 80.78
5 | 半圆头镀锌螺栓M2～5×15～50 |  | 十个 | 8.32 | 0.5 |  | 4.16
6 | 镀锌六角螺栓带螺母2平1弹垫 M10×100以内 |  | 十套 | 0.21 | 5.04 |  | 1.06
7 | 镀锌锁紧螺母DN20×3 |  | 十个 | 48.73 | 4.44 |  | 216.35
8 | 铁砂布0～2# |  | 张 | 0.8 | 1.03 |  | 0.82
9 | 低碳钢焊条（综合） |  | kg | 0.13 | 5.41 |  | 0.7
10 | 焊锡丝（综合） |  | kg | 0.07 | 61.14 |  | 4.28
11 | 焊锡膏 |  | kg | 0.05 | 72.73 |  | 3.49
12 | 锡基钎料 |  | kg | 0.96 | 61.14 |  | 58.69
13 | 镀锌低碳钢丝φ1.2～2.2 |  | kg | 2.48 | 5.2 |  | 12.9
14 | 镀锌低碳钢丝φ2.5～4.0 |  | kg | 0.46 | 5.3 |  | 2.44
15 | 冲击钻头φ6～8 |  | 个 | 10.11 | 3.91 |  | 39.51
16 | 钢锯条 |  | 条 | 6.2 | 0.56 |  | 3.47
17 | 酚醛磁漆 |  | kg | 0.01 | 8.71 |  | 0.09
18 | 酚醛调和漆 |  | kg | 0.03 | 11.8 |  | 0.35
19 | 汽油（综合） |  | kg | 2.4 | 10.03 |  | 24.07
20 | 电力复合脂 |  | kg | 0.41 | 17.72 |  | 7.27
21 | 粘合剂 |  | kg | 0.74 | 22.77 |  | 16.94
22 | 塑料软管D5 |  | m | 0.15 | 0.18 |  | 0.03
23 | 塑料胀管D6～8 |  | 个 | 1582.24 | 0.28 |  | 443.03
24 | 难燃塑料管弯头25 |  | 个 | 13.02 | 2.92 |  | 38.02
25 | 难燃塑料管接头25 |  | 个 | 130.2 | 0.62 |  | 80.72
26 | 难燃塑料管伸缩接头25 |  | 个 | 13.02 | 1.27 |  | 16.54
27 | 难燃塑料管卡子25 |  | 个 | 755.16 | 0.63 |  | 475.75
28 | 难燃塑料管三通25 |  | 个 | 19.53 | 3.78 |  | 73.82
29 | 电气绝缘胶带18mm×10m×0.13mm |  | 卷 | 1.17 | 2 |  | 2.34
30 | 裸铜线10mm2 |  | kg | 0.2 | 58.5 |  | 11.7
31 | 铜芯聚氯乙烯绝缘导线BV-2.5mm2 |  | m | 18.32 | 1.36 |  | 24.92
32 | 镀锌钢管塑料护口DN15～20 |  | 个 | 496.57 | 0.13 |  | 64.55
33 | 铜接线端子DT-10mm2 |  | 个 | 2.03 | 2.4 |  | 4.87
34 | 白布 |  | kg | 0.1 | 3.2 |  | 0.32
35 | 其他材料费 |  | 元 | 54.56 | 1 |  | 54.56
| 小计 | [5 empty] | 1783.22
四 | 主材
编制人： |  | 证号： |  |  |  | 编制日期：
单位工程人材机汇总表
工程名称：西11号楼收费大厅装饰工程-安装 | [5 empty] | 第2页 共2页
序号 | 名称及规格 |  | 单位 | 数量 | 市场价 |  | 合计
1 | 刚性阻燃管 |  | m | 682 | 2.36 |  | 1609.52
2 | 二、三极插座 |  | 套 | 40.8 | 9.88 |  | 403.1
3 | 绝缘电线 BV-2.5mm2 |  | m | 371.2 | 1.624 |  | 602.83
4 | 绝缘电线 BV-4mm2 |  | m | 176 | 2.517 |  | 442.99
5 | 电话线-4*0.5 |  | m | 234.6 | 1.106 |  | 259.47
6 | 超五类网线 |  | m | 234.6 | 2.5 |  | 586.5
7 | 接线盒 |  | 个 | 223.38 | 2.1 |  | 469.1
8 | 弱电箱(带模块) |  | 个 | 1 | 326.1 |  | 326.1
9 | 电话插座双口 |  | 个 | 12.12 | 11.87 |  | 143.86
10 | 网络数据插座双口 |  | 个 | 12.12 | 37.1 |  | 449.65
| 小计 | [5 empty] | 5293.12
五 | 设备
1 | 配电箱半周长1.0m以内 |  | 台 | 1 | 400 |  | 400
| 小计 | [5 empty] | 400
合计 | [6 empty] | 13439.58
编制人： |  | 证号： |  |  |  | 编制日期：