## 表-04 单位工程招标控制价汇总表
单位工程招标控制价汇总表
工程名称：西11号楼收费大厅装饰工程 |  | 标段： |  | 第 1 页 共 1 页
序号 | 汇总内容 |  | 金额(元) |  | 其中：暂估价(元)
1 | 分部分项合计 |  | 61022.83 |  | 7000
1.1 | 一、清拆项目 |  | 1047.27
1.2 | 二、零星修补项目 |  | 11645.9
1.3 | 三、大门改造项目 |  | 15914.52 |  | 7000
1.4 | 四、室内收费服务台制作项目 |  | 32415.14
2 | 措施合计 |  | 2495.39
2.1 | 安全防护、文明施工措施项目费 |  | 2495.39
2.2 | 其他措施费
3 | 其他项目 |  | 2903.53 |  | －
3.1 | 材料检验试验费 |  | 183.07
3.2 | 工程优质费
3.3 | 暂列金额
3.4 | 暂估价 |  | 7000
3.5 | 计日工
3.6 | 总承包服务费
3.7 | 材料保管费
3.8 | 预算包干费 |  | 1220.46
3.9 | 索赔费用
3.10 | 现场签证费用
3.11 | 设计费 |  | 1500
4 | 规费 |  | 132.84 |  | －
5 | 税金 |  | 2409.28 |  | －
6 | 总造价 |  | 68963.87
7 | 人工费 |  | 11915.01
招标控制价合计=1+2+3+4+5 |  |  | 68,963.87 |  | 7000
注：本表适用于单位工程招标控制价或投标报价的汇总，如无单位工程划分，单项工程也使用本表汇总
表—04

## 表-08 分部分项工程和单价措施项目清单与计价表
分部分项工程和单价措施项目清单与计价表
工程名称：西11号楼收费大厅装饰工程 |  |  |  | 标段： |  |  |  | 第 1 页 共 4 页
序号 | 项目编码 | 项目名称 | 项目特征描述 |  | 计量单位 | 工程量 | 金额（元）
[7 empty] | 综合单价 |  | 合价 | 其中
暂估价
|  | 一、清拆项目 | [6 empty] | 1047.27
1 | 011610002002 | 防盗网拆除 | 1.材质种类:金属防盗网 2.其他:按现场实际情况确定 |  | m2 | 14.4 | 16.41 |  | 236.3
2 | 011610002001 | 金属门拆除 | 1.材质种类:金属门 2.其他:按现场实际情况确定 |  | m2 | 3.96 | 8.16 |  | 32.31
3 | 011601001001 | 砖砌体拆除 | 1.材质种类:实心砖墙 2.厚度:180mm 3.其他:按现场实际情况确定 |  | m3 | 7.38 | 70.93 |  | 523.46
4 | 010103002001 | 拆除废料外运 | 1.名称：拆除废料外运 2.运距:3km内 |  | m3 | 7.38 | 34.58 |  | 255.2
|  | 二、零星修补项目 | [6 empty] | 11645.9
5 | 010401012001 | 砌砖墙封门洞、窗洞 | 1.零星砌砖名称、部位:封门、窗洞 2.砂浆强度等级、配合比:1:2 、M10 3砖品种、规格、强度等级：蒸压灰砂砖 4.其他:按设计要求确定 |  | m3 | 4.86 | 757.88 |  | 3683.3
6 | 010903003001 | 墙面砂浆防水 | 1.砂浆厚度、配合比:1:2防水砂浆 2.部位:收费大厅外墙面（立面） 3.其他:按设计要求确定 |  | m2 | 21 | 20.03 |  | 420.63
7 | 011406003001 | 满刮腻子 | 1.刮腻子遍数:2遍 2.部位:收费大厅外墙面 3.其他:按设计要求确定 |  | m2 | 21 | 7.95 |  | 166.95
8 | 011406001001 | 抹灰面油漆 | 1.油漆品种、刷漆遍数:乳胶漆、2遍 2.部位:收费大厅外墙面 3.其他:按设计要求确定 |  | m2 | 21 | 9.22 |  | 193.62
9 | 011605001001 | 块料面层拆除 | 1.饰面材料种类:陶瓷块料 2.部位:收费大厅地面 3.其他:按现场实际情况确定 |  | m2 | 10.24 | 11.56 |  | 118.37
10 | 011102003001 | 块料面层 | 1.面层材料品种、规格、颜色:800*800抛光砖 2.工程部位:收费大厅 3.其他:按设计要求确定 |  | m2 | 10.24 | 157.61 |  | 1613.93
本页小计 | [8 empty] | 7244.07
注：为计取规费等的使用，可在表中增设其中：“定额人工费”。
表—08
分部分项工程和单价措施项目清单与计价表
工程名称：西11号楼收费大厅装饰工程 |  |  |  | 标段： |  |  |  | 第 2 页 共 4 页
序号 | 项目编码 | 项目名称 | 项目特征描述 |  | 计量单位 | 工程量 | 金额（元）
[7 empty] | 综合单价 |  | 合价 | 其中
暂估价
11 | 011101001001 | 水泥砂浆楼地面 | 1.找平层厚度、砂浆配合比:20mm厚水泥砂浆 1：2 2.工程部位：收费大厅 3.其他：按设计要求确定 |  | m2 | 10.24 | 12.23 |  | 125.24
12 | 011105003001 | 块料踢脚线 | 1.踢脚线高度:100mm 2.面层材料品种、规格、品牌、颜色:100*800抛光砖 3.部分:收费大厅 4.其他:按设计要求确定 |  | m2 | 4.2 | 178.88 |  | 751.3
13 | 011406001002 | 内墙面油漆 | 1.基层类型:墙柱面 2.油漆品种、刷漆遍数:乳胶漆、2遍 3.部位:收费大厅内墙面 4.其他:按设计要求确定 |  | m2 | 115.53 | 9.22 |  | 1065.19
14 | 011406001004 | 抹灰面油漆 | 1.名称:天棚抹灰 2.基层类型:现浇砼 3.油漆品种、刷漆遍数:乳胶漆、2遍 4.部位:收费大厅 5.其他:按设计要求确定 |  | m2 | 144.47 | 9.97 |  | 1440.37
15 | 011406003002 | 满刮腻子 | 1.刮腻子遍数:2遍 2.部位:收费大厅内墙面、天棚 3.其他:按设计要求确定 |  | m2 | 260 | 7.95 |  | 2067
|  | 三、大门改造项目 | [6 empty] | 15914.52 | 7000
16 | 011105002001 | 大理石踢脚线 | 1.踢脚线高度:100mm 2.面层材料品种、规格、颜色:大理石 100*800 3.部位:收费大厅入门处 4.其他:按设计要求确定 |  | m2 | 0.1 | 168.11 |  | 16.81
17 | 011208001001 | 柱(梁)面装饰 | 1.面层材料品种、规格、颜色:镜面不锈钢板 2.龙骨材料种类、规格、中距:镀锌角钢 3.部位:收费大厅大门顶 4.其他:按设计要求确定 |  | m2 | 3.15 | 247.95 |  | 781.04
18 | 011210003001 | 全玻璃隔断 | 1.玻璃品种、规格、颜色:钢化玻璃 12mm 2.部位:收费厅 3.其他:按设计要求确定 |  | m2 | 7.89 | 181.41 |  | 1431.32
19 | 010805001001 | 电子感应门 | 1.名称：电子感应自动门（包安装） 2.品牌:深圳豪门 |  | 樘 | 1 | 7000 |  | 7000 | 7000
本页小计 | [8 empty] | 14678.27 | 7000
注：为计取规费等的使用，可在表中增设其中：“定额人工费”。
表—08
分部分项工程和单价措施项目清单与计价表
工程名称：西11号楼收费大厅装饰工程 |  |  |  | 标段： |  |  |  | 第 3 页 共 4 页
序号 | 项目编码 | 项目名称 | 项目特征描述 |  | 计量单位 | 工程量 | 金额（元）
[7 empty] | 综合单价 |  | 合价 | 其中
暂估价
3.洞口尺寸:2100*2100mm 4.玻璃品种、厚度:钢化玻璃 12mm 5.部位:收费大厅 6.其他:按设计要求确定
20 | 030404001001 | LED单色显示屏 | 1.名称:显示屏 2.种类:LED 3.规格:4500*900mm 4.部位:收费厅入门处 5.其他:按设计要求确定 |  | 台 | 1 | 4889.55 |  | 4889.55
21 | 010803001001 | 金属卷帘(闸)门 | 1.名称：卷帘闸门（包安装) 2.部位:收费服务台 3.其他:按设计要求确定 |  | m2 | 12.3 | 146 |  | 1795.8
|  | 四、室内收费服务台制作项目 | [6 empty] | 32415.14
22 | 011208001002 | 立柱面装饰 | 1.龙骨材料种类、规格、中距:镀锌角钢 2.基层材料种类、规格:12mm胶合板 3.面层材料品种、规格、颜色:4mm铝塑板贴面 4.其他:按设计要求确定 |  | m2 | 10.5 | 221.78 |  | 2328.69
23 | 011501016001 | 收费台 | 1.名称:收费台 2.台面面层:花岗岩台面 3.其他:按设计要求确定 |  | m | 16.6 | 1035.46 |  | 17188.64
24 | 011208001003 | 梁面装饰 | 1.面层材料品种、规格、颜色:12mm胶合板 面刷乳胶漆2遍 2.部位:收费大厅隔断顶 3.其他:按设计要求确定 |  | m2 | 9.8 | 102.15 |  | 1001.07
25 | 011210003002 | 全玻璃隔断 | 1.玻璃品种、规格、颜色:钢化玻璃 10mm 2.部位:收费厅 3.其他:按设计要求确定 |  | m2 | 31.2 | 170.25 |  | 5311.8
26 | 011207001001 | 不锈钢饰面 | 1.龙骨材料种类、规格、中距:镀锌角钢 2.面层材料:304不锈钢镜面板,厚度0.8mm 3.部位:收费大厅 4.其他:按设计要求确定 |  | m2 | 6.2 | 240.3 |  | 1489.86
27 | 010802004001 | 不锈钢门 | 1.洞口尺寸:950*2100mm 2.材质:304系列不锈钢（包安装） |  | m2 | 3.99 | 252.4 |  | 1007.08
本页小计 | [8 empty] | 35012.49
注：为计取规费等的使用，可在表中增设其中：“定额人工费”。
表—08
分部分项工程和单价措施项目清单与计价表
工程名称：西11号楼收费大厅装饰工程 |  |  |  | 标段： |  |  |  | 第 4 页 共 4 页
序号 | 项目编码 | 项目名称 | 项目特征描述 |  | 计量单位 | 工程量 | 金额（元）
[7 empty] | 综合单价 |  | 合价 | 其中
暂估价
3.部位:收费大厅 4.其他:按设计要求确定
28 | 010803001001 | 金属卷帘(闸)门 | 1.名称：卷帘闸门（包安装) 2.部位:收费服务台 3.其他:按设计要求确定 |  | m2 | 28 | 146 |  | 4088
|  | 措施项目 | [6 empty] | 957.61
29 | 011701012001 | 活动脚手架 | 1.名称:天棚活动脚手架 |  | m2 | 144.47 | 3.58 |  | 517.2
30 | 011701012002 | 活动脚手架 | 1.名称:墙柱活动脚手架 |  | m2 | 295.575 | 1.49 |  | 440.41
本页小计 | [8 empty] | 5045.61
合 计 | [8 empty] | 61980.44 | 7000
注：为计取规费等的使用，可在表中增设其中：“定额人工费”。
表—08

## 表-09 综合单价分析表
综合单价分析表
工程名称：西11号楼收费大厅装饰工程 | [7 empty] | 标段： |  |  |  | 第 1 页 共 30 页
项目编码 |  | 011610002002 |  | 项目名称 |  | 防盗网拆除 |  |  | 计量单位 | m2 | 工程量 |  | 14.4
清单综合单价组成明细
定额编号 | 定额项目名称 | 定额 单位 | 数量 | 单价 |  |  |  |  | 合价
|  |  |  | 人工费 | 材料费 | 机械费 | 管理费 和利润 |  | 人工费 | 材料费 | 机械费 |  | 管理费 和利润
A20-81 | 防盗网拆除 | 100m2 | 0.01 | 1327.68 | 0 | 0 | 313.41 |  | 13.28 | 0 | 0 |  | 3.13
人工单价 |  | 小计 | [6 empty] | 13.28 | 0 | 0 |  | 3.13
综合工日:80元/工日 |  | 未计价材料费 | [6 empty] | 0
清单项目综合单价 | [8 empty] | 16.41
材 料 费 明 细 | 主要材料名称、规格、型号 |  |  |  |  | 单位 | 数量 |  | 单价(元) | 合价(元) | 暂估单价 (元) |  | 暂估合价 (元)
注：1.如不使用省级或行业建设主管部门发布的计价依据，可不填定额编码、名称等； 2.招标文件提供了暂估单价的材料，按暂估的单价填入表内“暂估单价”栏及“暂估合价”栏。 | [11 empty] | 表—09
综合单价分析表
工程名称：西11号楼收费大厅装饰工程 | [7 empty] | 标段： |  |  |  | 第 2 页 共 30 页
项目编码 |  | 011610002001 |  | 项目名称 |  | 金属门拆除 |  |  | 计量单位 | m2 | 工程量 |  | 3.96
清单综合单价组成明细
定额编号 | 定额项目名称 | 定额 单位 | 数量 | 单价 |  |  |  |  | 合价
|  |  |  | 人工费 | 材料费 | 机械费 | 管理费 和利润 |  | 人工费 | 材料费 | 机械费 |  | 管理费 和利润
A20-68 | 门窗拆除 金属 | 100m2 | 0.01 | 659.52 | 0 | 0 | 155.68 |  | 6.6 | 0 | 0 |  | 1.56
人工单价 |  | 小计 | [6 empty] | 6.6 | 0 | 0 |  | 1.56
综合工日:80元/工日 |  | 未计价材料费 | [6 empty] | 0
清单项目综合单价 | [8 empty] | 8.16
材 料 费 明 细 | 主要材料名称、规格、型号 |  |  |  |  | 单位 | 数量 |  | 单价(元) | 合价(元) | 暂估单价 (元) |  | 暂估合价 (元)
注：1.如不使用省级或行业建设主管部门发布的计价依据，可不填定额编码、名称等； 2.招标文件提供了暂估单价的材料，按暂估的单价填入表内“暂估单价”栏及“暂估合价”栏。 | [11 empty] | 表—09
综合单价分析表
工程名称：西11号楼收费大厅装饰工程 | [7 empty] | 标段： |  |  |  | 第 3 页 共 30 页
项目编码 |  | 011601001001 |  | 项目名称 |  | 砖砌体拆除 |  |  | 计量单位 | m3 | 工程量 |  | 7.38
清单综合单价组成明细
定额编号 | 定额项目名称 | 定额 单位 | 数量 | 单价 |  |  |  |  | 合价
|  |  |  | 人工费 | 材料费 | 机械费 | 管理费 和利润 |  | 人工费 | 材料费 | 机械费 |  | 管理费 和利润
A20-35 | 墙体拆除 砖砌墙体 实心砖墙 | 100m3 | 0.01 | 5738.4 | 0 | 0 | 1354.6 |  | 57.38 | 0 | 0 |  | 13.55
人工单价 |  | 小计 | [6 empty] | 57.38 | 0 | 0 |  | 13.55
综合工日:80元/工日 |  | 未计价材料费 | [6 empty] | 0
清单项目综合单价 | [8 empty] | 70.93
材 料 费 明 细 | 主要材料名称、规格、型号 |  |  |  |  | 单位 | 数量 |  | 单价(元) | 合价(元) | 暂估单价 (元) |  | 暂估合价 (元)
注：1.如不使用省级或行业建设主管部门发布的计价依据，可不填定额编码、名称等； 2.招标文件提供了暂估单价的材料，按暂估的单价填入表内“暂估单价”栏及“暂估合价”栏。 | [11 empty] | 表—09
综合单价分析表
工程名称：西11号楼收费大厅装饰工程 | [7 empty] | 标段： |  |  |  | 第 4 页 共 30 页
项目编码 |  | 010103002001 |  | 项目名称 |  | 拆除废料外运 |  |  | 计量单位 | m3 | 工程量 |  | 7.38
清单综合单价组成明细
定额编号 | 定额项目名称 | 定额 单位 | 数量 | 单价 |  |  |  |  | 合价
|  |  |  | 人工费 | 材料费 | 机械费 | 管理费 和利润 |  | 人工费 | 材料费 | 机械费 |  | 管理费 和利润
A20-84 | 拆除废料外运 人工装自卸汽车运 3km内 | 10m3 | 0.1 | 105.92 | 0 | 201.69 | 38.22 |  | 10.59 | 0 | 20.17 |  | 3.82
人工单价 |  | 小计 | [6 empty] | 10.59 | 0 | 20.17 |  | 3.82
综合工日:80元/工日 |  | 未计价材料费 | [6 empty] | 0
清单项目综合单价 | [8 empty] | 34.58
材 料 费 明 细 | 主要材料名称、规格、型号 |  |  |  |  | 单位 | 数量 |  | 单价(元) | 合价(元) | 暂估单价 (元) |  | 暂估合价 (元)
注：1.如不使用省级或行业建设主管部门发布的计价依据，可不填定额编码、名称等； 2.招标文件提供了暂估单价的材料，按暂估的单价填入表内“暂估单价”栏及“暂估合价”栏。 | [11 empty] | 表—09
综合单价分析表
工程名称：西11号楼收费大厅装饰工程 | [7 empty] | 标段： |  |  |  | 第 5 页 共 30 页
项目编码 |  | 010401012001 |  | 项目名称 |  | 砌砖墙封门洞、窗洞 |  |  | 计量单位 | m3 | 工程量 |  | 4.86
清单综合单价组成明细
定额编号 | 定额项目名称 | 定额 单位 | 数量 | 单价 |  |  |  |  | 合价
|  |  |  | 人工费 | 材料费 | 机械费 | 管理费 和利润 |  | 人工费 | 材料费 | 机械费 |  | 管理费 和利润
A20-22换 | 封洞 砖墙砌体 | 10m3 | 0.1 | 3784.96 | 1955.47 | 0 | 893.47 |  | 378.5 | 195.55 | 0 |  | 89.35
8001646 | 水泥砂浆 1:2 | m3 | 0.1233 | 24 | 278.47 | 13.98 | 4.32 |  | 2.96 | 34.33 | 1.72 |  | 0.53
8001636 | 水泥砂浆 M10 | m3 | 0.2172 | 24 | 210.65 | 13.98 | 4.32 |  | 5.21 | 45.75 | 3.04 |  | 0.94
人工单价 |  | 小计 | [6 empty] | 386.67 | 275.63 | 4.76 |  | 90.82
综合工日:80元/工日 |  | 未计价材料费 | [6 empty] | 0
清单项目综合单价 | [8 empty] | 757.88
材 料 费 明 细 | 主要材料名称、规格、型号 |  |  |  |  | 单位 | 数量 |  | 单价(元) | 合价(元) | 暂估单价 (元) |  | 暂估合价 (元)
| 蒸压灰砂砖240×115×53 |  |  |  |  | 千块 | 0.5422 |  | 350 | 189.77
| 其他材料费 | [7 empty] | — | 85.87 | — |  | 0
| 材料费小计 | [7 empty] | — | 275.64 | — |  | 0
注：1.如不使用省级或行业建设主管部门发布的计价依据，可不填定额编码、名称等； 2.招标文件提供了暂估单价的材料，按暂估的单价填入表内“暂估单价”栏及“暂估合价”栏。 | [11 empty] | 表—09
综合单价分析表
工程名称：西11号楼收费大厅装饰工程 | [7 empty] | 标段： |  |  |  | 第 6 页 共 30 页
项目编码 |  | 010903003001 |  | 项目名称 |  | 墙面砂浆防水 |  |  | 计量单位 | m2 | 工程量 |  | 21
清单综合单价组成明细
定额编号 | 定额项目名称 | 定额 单位 | 数量 | 单价 |  |  |  |  | 合价
|  |  |  | 人工费 | 材料费 | 机械费 | 管理费 和利润 |  | 人工费 | 材料费 | 机械费 |  | 管理费 和利润
A7-193 | 防水砂浆 普通 立面 | 100m2 | 0.01 | 972.96 | 27.09 | 0 | 231.19 |  | 9.73 | 0.27 | 0 |  | 2.31
8007541 | 水泥防水砂浆 1:2 | m3 | 0.0204 | 26.4 | 332.79 | 13.98 | 4.75 |  | 0.54 | 6.79 | 0.29 |  | 0.1
人工单价 |  | 小计 | [6 empty] | 10.27 | 7.06 | 0.29 |  | 2.41
综合工日:80元/工日 |  | 未计价材料费 | [6 empty] | 0
清单项目综合单价 | [8 empty] | 20.03
材 料 费 明 细 | 主要材料名称、规格、型号 |  |  |  |  | 单位 | 数量 |  | 单价(元) | 合价(元) | 暂估单价 (元) |  | 暂估合价 (元)
| 其他材料费 | [7 empty] | — | 7.06 | — |  | 0
| 材料费小计 | [7 empty] | — | 7.06 | — |  | 0
注：1.如不使用省级或行业建设主管部门发布的计价依据，可不填定额编码、名称等； 2.招标文件提供了暂估单价的材料，按暂估的单价填入表内“暂估单价”栏及“暂估合价”栏。 | [11 empty] | 表—09
综合单价分析表
工程名称：西11号楼收费大厅装饰工程 | [7 empty] | 标段： |  |  |  | 第 7 页 共 30 页
项目编码 |  | 011406003001 |  | 项目名称 |  | 满刮腻子 |  |  | 计量单位 | m2 | 工程量 |  | 21
清单综合单价组成明细
定额编号 | 定额项目名称 | 定额 单位 | 数量 | 单价 |  |  |  |  | 合价
|  |  |  | 人工费 | 材料费 | 机械费 | 管理费 和利润 |  | 人工费 | 材料费 | 机械费 |  | 管理费 和利润
A16-181 + A16-182 | 刮腻子 一遍实际遍数(遍):2 | 100m2 | 0.01 | 588.24 | 66.02 | 0 | 141.2 |  | 5.88 | 0.66 | 0 |  | 1.41
人工单价 |  | 小计 | [6 empty] | 5.88 | 0.66 | 0 |  | 1.41
综合工日:80元/工日 |  | 未计价材料费 | [6 empty] | 0
清单项目综合单价 | [8 empty] | 7.95
材 料 费 明 细 | 主要材料名称、规格、型号 |  |  |  |  | 单位 | 数量 |  | 单价(元) | 合价(元) | 暂估单价 (元) |  | 暂估合价 (元)
| 其他材料费 | [7 empty] | — | 0.66 | — |  | 0
| 材料费小计 | [7 empty] | — | 0.66 | — |  | 0
注：1.如不使用省级或行业建设主管部门发布的计价依据，可不填定额编码、名称等； 2.招标文件提供了暂估单价的材料，按暂估的单价填入表内“暂估单价”栏及“暂估合价”栏。 | [11 empty] | 表—09
综合单价分析表
工程名称：西11号楼收费大厅装饰工程 | [7 empty] | 标段： |  |  |  | 第 8 页 共 30 页
项目编码 |  | 011406001001 |  | 项目名称 |  | 抹灰面油漆 |  |  | 计量单位 | m2 | 工程量 |  | 21
清单综合单价组成明细
定额编号 | 定额项目名称 | 定额 单位 | 数量 | 单价 |  |  |  |  | 合价
|  |  |  | 人工费 | 材料费 | 机械费 | 管理费 和利润 |  | 人工费 | 材料费 | 机械费 |  | 管理费 和利润
A16-187 | 抹灰面乳胶漆 墙柱面 二遍 | 100m2 | 0.01 | 379.36 | 452.1 | 0 | 91.06 |  | 3.79 | 4.52 | 0 |  | 0.91
人工单价 |  | 小计 | [6 empty] | 3.79 | 4.52 | 0 |  | 0.91
综合工日:80元/工日 |  | 未计价材料费 | [6 empty] | 0
清单项目综合单价 | [8 empty] | 9.22
材 料 费 明 细 | 主要材料名称、规格、型号 |  |  |  |  | 单位 | 数量 |  | 单价(元) | 合价(元) | 暂估单价 (元) |  | 暂估合价 (元)
| 乳胶漆8205 |  |  |  |  | kg | 0.2781 |  | 16.2 | 4.51
| 其他材料费 | [7 empty] | — | 0.02 | — |  | 0
| 材料费小计 | [7 empty] | — | 4.52 | — |  | 0
注：1.如不使用省级或行业建设主管部门发布的计价依据，可不填定额编码、名称等； 2.招标文件提供了暂估单价的材料，按暂估的单价填入表内“暂估单价”栏及“暂估合价”栏。 | [11 empty] | 表—09
综合单价分析表
工程名称：西11号楼收费大厅装饰工程 | [7 empty] | 标段： |  |  |  | 第 9 页 共 30 页
项目编码 |  | 011605001001 |  | 项目名称 |  | 块料面层拆除 |  |  | 计量单位 | m2 | 工程量 |  | 10.24
清单综合单价组成明细
定额编号 | 定额项目名称 | 定额 单位 | 数量 | 单价 |  |  |  |  | 合价
|  |  |  | 人工费 | 材料费 | 机械费 | 管理费 和利润 |  | 人工费 | 材料费 | 机械费 |  | 管理费 和利润
A20-58 | 楼地面铲除 块料面层 水泥砂浆结合层 | 100m2 | 0.01 | 936 | 0 | 0 | 220.95 |  | 9.36 | 0 | 0 |  | 2.21
人工单价 |  | 小计 | [6 empty] | 9.36 | 0 | 0 |  | 2.21
综合工日:80元/工日 |  | 未计价材料费 | [6 empty] | 0
清单项目综合单价 | [8 empty] | 11.56
材 料 费 明 细 | 主要材料名称、规格、型号 |  |  |  |  | 单位 | 数量 |  | 单价(元) | 合价(元) | 暂估单价 (元) |  | 暂估合价 (元)
注：1.如不使用省级或行业建设主管部门发布的计价依据，可不填定额编码、名称等； 2.招标文件提供了暂估单价的材料，按暂估的单价填入表内“暂估单价”栏及“暂估合价”栏。 | [11 empty] | 表—09
综合单价分析表
工程名称：西11号楼收费大厅装饰工程 | [7 empty] | 标段： |  |  |  | 第 10 页 共 30 页
项目编码 |  | 011102003001 |  | 项目名称 |  | 块料面层 |  |  | 计量单位 | m2 | 工程量 |  | 10.24
清单综合单价组成明细
定额编号 | 定额项目名称 | 定额 单位 | 数量 | 单价 |  |  |  |  | 合价
|  |  |  | 人工费 | 材料费 | 机械费 | 管理费 和利润 |  | 人工费 | 材料费 | 机械费 |  | 管理费 和利润
A9-69 | 楼地面陶瓷块料(每块周长mm) 3200以内 水泥砂浆 | 100m2 | 0.01 | 1804.48 | 13181 | 0 | 452.28 |  | 18.04 | 131.81 | 0 |  | 4.52
8001646 | 水泥砂浆 1:2 | m3 | 0.0101 | 24 | 278.47 | 13.98 | 4.32 |  | 0.24 | 2.81 | 0.14 |  | 0.04
人工单价 |  | 小计 | [6 empty] | 18.29 | 134.62 | 0.14 |  | 4.57
综合工日:80元/工日 |  | 未计价材料费 | [6 empty] | 0
清单项目综合单价 | [8 empty] | 157.61
材 料 费 明 细 | 主要材料名称、规格、型号 |  |  |  |  | 单位 | 数量 |  | 单价(元) | 合价(元) | 暂估单价 (元) |  | 暂估合价 (元)
| 瓷质抛光砖800×800 |  |  |  |  | m2 | 1.04 |  | 126.1 | 131.14
| 其他材料费 | [7 empty] | — | 3.48 | — |  | 0
| 材料费小计 | [7 empty] | — | 134.62 | — |  | 0
注：1.如不使用省级或行业建设主管部门发布的计价依据，可不填定额编码、名称等； 2.招标文件提供了暂估单价的材料，按暂估的单价填入表内“暂估单价”栏及“暂估合价”栏。 | [11 empty] | 表—09
综合单价分析表
工程名称：西11号楼收费大厅装饰工程 | [7 empty] | 标段： |  |  |  | 第 11 页 共 30 页
项目编码 |  | 011101001001 |  | 项目名称 |  | 水泥砂浆楼地面 |  |  | 计量单位 | m2 | 工程量 |  | 10.24
清单综合单价组成明细
定额编号 | 定额项目名称 | 定额 单位 | 数量 | 单价 |  |  |  |  | 合价
|  |  |  | 人工费 | 材料费 | 机械费 | 管理费 和利润 |  | 人工费 | 材料费 | 机械费 |  | 管理费 和利润
A9-1 | 楼地面水泥砂浆找平层 混凝土或硬基层上 20mm | 100m2 | 0.01 | 427.92 | 40.83 | 0 | 107.26 |  | 4.28 | 0.41 | 0 |  | 1.07
8001646 | 水泥砂浆 1:2 | m3 | 0.0202 | 24 | 278.47 | 13.98 | 4.32 |  | 0.48 | 5.62 | 0.28 |  | 0.09
人工单价 |  | 小计 | [6 empty] | 4.76 | 6.03 | 0.28 |  | 1.16
综合工日:80元/工日 |  | 未计价材料费 | [6 empty] | 0
清单项目综合单价 | [8 empty] | 12.23
材 料 费 明 细 | 主要材料名称、规格、型号 |  |  |  |  | 单位 | 数量 |  | 单价(元) | 合价(元) | 暂估单价 (元) |  | 暂估合价 (元)
| 其他材料费 | [7 empty] | — | 6.03 | — |  | 0
| 材料费小计 | [7 empty] | — | 6.03 | — |  | 0
注：1.如不使用省级或行业建设主管部门发布的计价依据，可不填定额编码、名称等； 2.招标文件提供了暂估单价的材料，按暂估的单价填入表内“暂估单价”栏及“暂估合价”栏。 | [11 empty] | 表—09
综合单价分析表
工程名称：西11号楼收费大厅装饰工程 | [7 empty] | 标段： |  |  |  | 第 12 页 共 30 页
项目编码 |  | 011105003001 |  | 项目名称 |  | 块料踢脚线 |  |  | 计量单位 | m2 | 工程量 |  | 4.2
清单综合单价组成明细
定额编号 | 定额项目名称 | 定额 单位 | 数量 | 单价 |  |  |  |  | 合价
|  |  |  | 人工费 | 材料费 | 机械费 | 管理费 和利润 |  | 人工费 | 材料费 | 机械费 |  | 管理费 和利润
A9-73 | 铺贴陶瓷块料 踢脚线 水泥砂浆 | 100m2 | 0.01 | 3625.52 | 12934.28 | 0 | 908.71 |  | 36.26 | 129.34 | 0 |  | 9.09
8001646 | 水泥砂浆 1:2 | m3 | 0.0131 | 24 | 278.47 | 13.98 | 4.32 |  | 0.31 | 3.65 | 0.18 |  | 0.06
人工单价 |  | 小计 | [6 empty] | 36.57 | 132.99 | 0.18 |  | 9.14
综合工日:80元/工日 |  | 未计价材料费 | [6 empty] | 0
清单项目综合单价 | [8 empty] | 178.88
材 料 费 明 细 | 主要材料名称、规格、型号 |  |  |  |  | 单位 | 数量 |  | 单价(元) | 合价(元) | 暂估单价 (元) |  | 暂估合价 (元)
| 其他材料费 | [7 empty] | — | 132.96 | — |  | 0
| 材料费小计 | [7 empty] | — | 132.96 | — |  | 0
注：1.如不使用省级或行业建设主管部门发布的计价依据，可不填定额编码、名称等； 2.招标文件提供了暂估单价的材料，按暂估的单价填入表内“暂估单价”栏及“暂估合价”栏。 | [11 empty] | 表—09
综合单价分析表
工程名称：西11号楼收费大厅装饰工程 | [7 empty] | 标段： |  |  |  | 第 13 页 共 30 页
项目编码 |  | 011406001002 |  | 项目名称 |  | 内墙面油漆 |  |  | 计量单位 | m2 | 工程量 |  | 115.53
清单综合单价组成明细
定额编号 | 定额项目名称 | 定额 单位 | 数量 | 单价 |  |  |  |  | 合价
|  |  |  | 人工费 | 材料费 | 机械费 | 管理费 和利润 |  | 人工费 | 材料费 | 机械费 |  | 管理费 和利润
A16-187 | 抹灰面乳胶漆 墙柱面 二遍 | 100m2 | 0.01 | 379.36 | 452.1 | 0 | 91.06 |  | 3.79 | 4.52 | 0 |  | 0.91
人工单价 |  | 小计 | [6 empty] | 3.79 | 4.52 | 0 |  | 0.91
综合工日:80元/工日 |  | 未计价材料费 | [6 empty] | 0
清单项目综合单价 | [8 empty] | 9.22
材 料 费 明 细 | 主要材料名称、规格、型号 |  |  |  |  | 单位 | 数量 |  | 单价(元) | 合价(元) | 暂估单价 (元) |  | 暂估合价 (元)
| 乳胶漆8205 |  |  |  |  | kg | 0.2781 |  | 16.2 | 4.51
| 其他材料费 | [7 empty] | — | 0.02 | — |  | 0
| 材料费小计 | [7 empty] | — | 4.52 | — |  | 0
注：1.如不使用省级或行业建设主管部门发布的计价依据，可不填定额编码、名称等； 2.招标文件提供了暂估单价的材料，按暂估的单价填入表内“暂估单价”栏及“暂估合价”栏。 | [11 empty] | 表—09
综合单价分析表
工程名称：西11号楼收费大厅装饰工程 | [7 empty] | 标段： |  |  |  | 第 14 页 共 30 页
项目编码 |  | 011406001004 |  | 项目名称 |  | 抹灰面油漆 |  |  | 计量单位 | m2 | 工程量 |  | 144.47
清单综合单价组成明细
定额编号 | 定额项目名称 | 定额 单位 | 数量 | 单价 |  |  |  |  | 合价
|  |  |  | 人工费 | 材料费 | 机械费 | 管理费 和利润 |  | 人工费 | 材料费 | 机械费 |  | 管理费 和利润
A16-189 | 抹灰面乳胶漆 天棚面 二遍 | 100m2 | 0.01 | 439.84 | 452.1 | 0 | 105.58 |  | 4.4 | 4.52 | 0 |  | 1.06
人工单价 |  | 小计 | [6 empty] | 4.4 | 4.52 | 0 |  | 1.06
综合工日:80元/工日 |  | 未计价材料费 | [6 empty] | 0
清单项目综合单价 | [8 empty] | 9.97
材 料 费 明 细 | 主要材料名称、规格、型号 |  |  |  |  | 单位 | 数量 |  | 单价(元) | 合价(元) | 暂估单价 (元) |  | 暂估合价 (元)
| 乳胶漆8205 |  |  |  |  | kg | 0.2781 |  | 16.2 | 4.51
| 其他材料费 | [7 empty] | — | 0.02 | — |  | 0
| 材料费小计 | [7 empty] | — | 4.52 | — |  | 0
注：1.如不使用省级或行业建设主管部门发布的计价依据，可不填定额编码、名称等； 2.招标文件提供了暂估单价的材料，按暂估的单价填入表内“暂估单价”栏及“暂估合价”栏。 | [11 empty] | 表—09
综合单价分析表
工程名称：西11号楼收费大厅装饰工程 | [7 empty] | 标段： |  |  |  | 第 15 页 共 30 页
项目编码 |  | 011406003002 |  | 项目名称 |  | 满刮腻子 |  |  | 计量单位 | m2 | 工程量 |  | 260
清单综合单价组成明细
定额编号 | 定额项目名称 | 定额 单位 | 数量 | 单价 |  |  |  |  | 合价
|  |  |  | 人工费 | 材料费 | 机械费 | 管理费 和利润 |  | 人工费 | 材料费 | 机械费 |  | 管理费 和利润
A16-181 + A16-182 | 刮腻子 一遍实际遍数(遍):2 | 100m2 | 0.01 | 588.24 | 66.02 | 0 | 141.2 |  | 5.88 | 0.66 | 0 |  | 1.41
人工单价 |  | 小计 | [6 empty] | 5.88 | 0.66 | 0 |  | 1.41
综合工日:80元/工日 |  | 未计价材料费 | [6 empty] | 0
清单项目综合单价 | [8 empty] | 7.95
材 料 费 明 细 | 主要材料名称、规格、型号 |  |  |  |  | 单位 | 数量 |  | 单价(元) | 合价(元) | 暂估单价 (元) |  | 暂估合价 (元)
| 其他材料费 | [7 empty] | — | 0.66 | — |  | 0
| 材料费小计 | [7 empty] | — | 0.66 | — |  | 0
注：1.如不使用省级或行业建设主管部门发布的计价依据，可不填定额编码、名称等； 2.招标文件提供了暂估单价的材料，按暂估的单价填入表内“暂估单价”栏及“暂估合价”栏。 | [11 empty] | 表—09
综合单价分析表
工程名称：西11号楼收费大厅装饰工程 | [7 empty] | 标段： |  |  |  | 第 16 页 共 30 页
项目编码 |  | 011105002001 |  | 项目名称 |  | 大理石踢脚线 |  |  | 计量单位 | m2 | 工程量 |  | 0.1
清单综合单价组成明细
定额编号 | 定额项目名称 | 定额 单位 | 数量 | 单价 |  |  |  |  | 合价
|  |  |  | 人工费 | 材料费 | 机械费 | 管理费 和利润 |  | 人工费 | 材料费 | 机械费 |  | 管理费 和利润
A9-40 | 踢脚线 水泥砂浆 | 100m2 | 0.01 | 2695.44 | 13045.41 | 0 | 675.59 |  | 26.95 | 130.45 | 0 |  | 6.76
8001646 | 水泥砂浆 1:2 | m3 | 0.012 | 24 | 278.47 | 13.98 | 4.32 |  | 0.29 | 3.34 | 0.17 |  | 0.05
人工单价 |  | 小计 | [6 empty] | 27.24 | 133.8 | 0.17 |  | 6.81
综合工日:80元/工日 |  | 未计价材料费 | [6 empty] | 0
清单项目综合单价 | [8 empty] | 168.11
材 料 费 明 细 | 主要材料名称、规格、型号 |  |  |  |  | 单位 | 数量 |  | 单价(元) | 合价(元) | 暂估单价 (元) |  | 暂估合价 (元)
| 其他材料费 | [7 empty] | — | 133.68 | — |  | 0
| 材料费小计 | [7 empty] | — | 133.68 | — |  | 0
注：1.如不使用省级或行业建设主管部门发布的计价依据，可不填定额编码、名称等； 2.招标文件提供了暂估单价的材料，按暂估的单价填入表内“暂估单价”栏及“暂估合价”栏。 | [11 empty] | 表—09
综合单价分析表
工程名称：西11号楼收费大厅装饰工程 | [7 empty] | 标段： |  |  |  | 第 17 页 共 30 页
项目编码 |  | 011208001001 |  | 项目名称 |  | 柱(梁)面装饰 |  |  | 计量单位 | m2 | 工程量 |  | 3.15
清单综合单价组成明细
定额编号 | 定额项目名称 | 定额 单位 | 数量 | 单价 |  |  |  |  | 合价
|  |  |  | 人工费 | 材料费 | 机械费 | 管理费 和利润 |  | 人工费 | 材料费 | 机械费 |  | 管理费 和利润
A10-220 | 不锈钢面板饰面层 方形梁 | 100m2 | 0.01 | 2443.68 | 18451.89 | 157.43 | 628.93 |  | 24.44 | 184.52 | 1.57 |  | 6.29
A10-189 | 型钢龙骨 单向1500 | 100m2 | 0.01 | 622.08 | 1877.6 | 413.2 | 199.77 |  | 6.22 | 18.78 | 4.13 |  | 2
人工单价 |  | 小计 | [6 empty] | 30.66 | 203.29 | 5.71 |  | 8.29
综合工日:80元/工日 |  | 未计价材料费 | [6 empty] | 0
清单项目综合单价 | [8 empty] | 247.95
材 料 费 明 细 | 主要材料名称、规格、型号 |  |  |  |  | 单位 | 数量 |  | 单价(元) | 合价(元) | 暂估单价 (元) |  | 暂估合价 (元)
| 镜面不锈钢板0.8 |  |  |  |  | m2 | 1.1 |  | 165 | 181.5
| 其他材料费 | [7 empty] | — | 21.79 | — |  | 0
| 材料费小计 | [7 empty] | — | 203.29 | — |  | 0
注：1.如不使用省级或行业建设主管部门发布的计价依据，可不填定额编码、名称等； 2.招标文件提供了暂估单价的材料，按暂估的单价填入表内“暂估单价”栏及“暂估合价”栏。 | [11 empty] | 表—09
综合单价分析表
工程名称：西11号楼收费大厅装饰工程 | [7 empty] | 标段： |  |  |  | 第 18 页 共 30 页
项目编码 |  | 011210003001 |  | 项目名称 |  | 全玻璃隔断 |  |  | 计量单位 | m2 | 工程量 |  | 7.89
清单综合单价组成明细
定额编号 | 定额项目名称 | 定额 单位 | 数量 | 单价 |  |  |  |  | 合价
|  |  |  | 人工费 | 材料费 | 机械费 | 管理费 和利润 |  | 人工费 | 材料费 | 机械费 |  | 管理费 和利润
A10-262 | 玻璃隔断 全玻璃隔断 | 100m2 | 0.01 | 2293.92 | 15246.51 | 22.96 | 576.97 |  | 22.94 | 152.47 | 0.23 |  | 5.77
人工单价 |  | 小计 | [6 empty] | 22.94 | 152.47 | 0.23 |  | 5.77
综合工日:80元/工日 |  | 未计价材料费 | [6 empty] | 0
清单项目综合单价 | [8 empty] | 181.41
材 料 费 明 细 | 主要材料名称、规格、型号 |  |  |  |  | 单位 | 数量 |  | 单价(元) | 合价(元) | 暂估单价 (元) |  | 暂估合价 (元)
| 钢化玻璃12 |  |  |  |  | m2 | 1.01 |  | 126.6 | 127.87
| 角钢（综合） |  |  |  |  | kg | 4.3622 |  | 4.358 | 19.01
| 其他材料费 | [7 empty] | — | 5.59 | — |  | 0
| 材料费小计 | [7 empty] | — | 152.47 | — |  | 0
注：1.如不使用省级或行业建设主管部门发布的计价依据，可不填定额编码、名称等； 2.招标文件提供了暂估单价的材料，按暂估的单价填入表内“暂估单价”栏及“暂估合价”栏。 | [11 empty] | 表—09
综合单价分析表
工程名称：西11号楼收费大厅装饰工程 | [7 empty] | 标段： |  |  |  | 第 19 页 共 30 页
项目编码 |  | 010805001001 |  | 项目名称 |  | 电子感应门 |  |  | 计量单位 | 樘 | 工程量 |  | 1
清单综合单价组成明细
定额编号 | 定额项目名称 | 定额 单位 | 数量 | 单价 |  |  |  |  | 合价
|  |  |  | 人工费 | 材料费 | 机械费 | 管理费 和利润 |  | 人工费 | 材料费 | 机械费 |  | 管理费 和利润
MC1-61换 | 电子感应自动门（玻璃门) | 套 | 1 | 0 | 7000 | 0 | 0 |  | 0 | 7000 | 0 |  | 0
人工单价 |  | 小计 | [6 empty] | 0 | 7000 | 0 |  | 0
|  | 未计价材料费 | [6 empty] | 0
清单项目综合单价 | [8 empty] | 7000
材 料 费 明 细 | 主要材料名称、规格、型号 |  |  |  |  | 单位 | 数量 |  | 单价(元) | 合价(元) | 暂估单价 (元) |  | 暂估合价 (元)
| 电子感应自动门(玻璃门) |  |  |  |  | 套 | 1 |  |  |  | 7000 |  | 7000
| 材料费小计 | [7 empty] | — | 0 | — |  | 7000
注：1.如不使用省级或行业建设主管部门发布的计价依据，可不填定额编码、名称等； 2.招标文件提供了暂估单价的材料，按暂估的单价填入表内“暂估单价”栏及“暂估合价”栏。 | [11 empty] | 表—09
综合单价分析表
工程名称：西11号楼收费大厅装饰工程 | [7 empty] | 标段： |  |  |  | 第 20 页 共 30 页
项目编码 |  | 030404001001 |  | 项目名称 |  | LED单色显示屏 |  |  | 计量单位 | 台 | 工程量 |  | 1
清单综合单价组成明细
定额编号 | 定额项目名称 | 定额 单位 | 数量 | 单价 |  |  |  |  | 合价
|  |  |  | 人工费 | 材料费 | 机械费 | 管理费 和利润 |  | 人工费 | 材料费 | 机械费 |  | 管理费 和利润
借C2-4-1 | 显示屏 | 台 | 1 | 300.32 | 209.75 | 88.72 | 90.76 |  | 300.32 | 209.75 | 88.72 |  | 90.76
人工单价 |  | 小计 | [6 empty] | 300.32 | 209.75 | 88.72 |  | 90.76
综合工日:80元/工日 |  | 未计价材料费 | [6 empty] | 4200
清单项目综合单价 | [8 empty] | 4889.55
材 料 费 明 细 | 主要材料名称、规格、型号 |  |  |  |  | 单位 | 数量 |  | 单价(元) | 合价(元) | 暂估单价 (元) |  | 暂估合价 (元)
| LED单色显示屏 |  |  |  |  | 台 | 1 |  | 4200 | 4200
| 其他材料费 | [7 empty] | — | 209.75 | — |  | 0
| 材料费小计 | [7 empty] | — | 4409.75 | — |  | 0
注：1.如不使用省级或行业建设主管部门发布的计价依据，可不填定额编码、名称等； 2.招标文件提供了暂估单价的材料，按暂估的单价填入表内“暂估单价”栏及“暂估合价”栏。 | [11 empty] | 表—09
综合单价分析表
工程名称：西11号楼收费大厅装饰工程 | [7 empty] | 标段： |  |  |  | 第 21 页 共 30 页
项目编码 |  | 010803001001 |  | 项目名称 |  | 金属卷帘(闸)门 |  |  | 计量单位 | m2 | 工程量 |  | 12.3
清单综合单价组成明细
定额编号 | 定额项目名称 | 定额 单位 | 数量 | 单价 |  |  |  |  | 合价
|  |  |  | 人工费 | 材料费 | 机械费 | 管理费 和利润 |  | 人工费 | 材料费 | 机械费 |  | 管理费 和利润
MC1-75 | 镀锌钢卷闸门 | m2 | 1 | 0 | 146 | 0 | 0 |  | 0 | 146 | 0 |  | 0
人工单价 |  | 小计 | [6 empty] | 0 | 146 | 0 |  | 0
|  | 未计价材料费 | [6 empty] | 0
清单项目综合单价 | [8 empty] | 146
材 料 费 明 细 | 主要材料名称、规格、型号 |  |  |  |  | 单位 | 数量 |  | 单价(元) | 合价(元) | 暂估单价 (元) |  | 暂估合价 (元)
| 镀锌铁皮卷闸门 |  |  |  |  | m2 | 1 |  | 146 | 146
| 材料费小计 | [7 empty] | — | 146 | — |  | 0
注：1.如不使用省级或行业建设主管部门发布的计价依据，可不填定额编码、名称等； 2.招标文件提供了暂估单价的材料，按暂估的单价填入表内“暂估单价”栏及“暂估合价”栏。 | [11 empty] | 表—09
综合单价分析表
工程名称：西11号楼收费大厅装饰工程 | [7 empty] | 标段： |  |  |  | 第 22 页 共 30 页
项目编码 |  | 011208001002 |  | 项目名称 |  | 立柱面装饰 |  |  | 计量单位 | m2 | 工程量 |  | 10.5
清单综合单价组成明细
定额编号 | 定额项目名称 | 定额 单位 | 数量 | 单价 |  |  |  |  | 合价
|  |  |  | 人工费 | 材料费 | 机械费 | 管理费 和利润 |  | 人工费 | 材料费 | 机械费 |  | 管理费 和利润
A10-189 | 型钢龙骨 单向1500 | 100m2 | 0.01 | 622.08 | 1877.6 | 413.2 | 199.77 |  | 6.22 | 18.78 | 4.13 |  | 2
A10-198换 | 胶合板基层 12mm | 100m2 | 0.01 | 513.36 | 5498.44 | 414.08 | 160.83 |  | 5.13 | 54.98 | 4.14 |  | 1.61
A10-211 | 铝塑板饰面层 贴在胶合板基层上 墙柱面 | 100m2 | 0.01 | 1510.56 | 10589.58 | 0 | 378.61 |  | 15.11 | 105.9 | 0 |  | 3.79
人工单价 |  | 小计 | [6 empty] | 26.46 | 179.66 | 8.27 |  | 7.39
综合工日:80元/工日 |  | 未计价材料费 | [6 empty] | 0
清单项目综合单价 | [8 empty] | 221.78
材 料 费 明 细 | 主要材料名称、规格、型号 |  |  |  |  | 单位 | 数量 |  | 单价(元) | 合价(元) | 暂估单价 (元) |  | 暂估合价 (元)
| 铝塑板δ3 |  |  |  |  | m2 | 1.1 |  | 89 | 97.9
| 胶合板2440×1220×12 |  |  |  |  | m2 | 1.05 |  | 51.42 | 53.99
| 其他材料费 | [7 empty] | — | 27.77 | — |  | 0
| 材料费小计 | [7 empty] | — | 179.66 | — |  | 0
注：1.如不使用省级或行业建设主管部门发布的计价依据，可不填定额编码、名称等； 2.招标文件提供了暂估单价的材料，按暂估的单价填入表内“暂估单价”栏及“暂估合价”栏。 | [11 empty] | 表—09
综合单价分析表
工程名称：西11号楼收费大厅装饰工程 | [7 empty] | 标段： |  |  |  | 第 23 页 共 30 页
项目编码 |  | 011501016001 |  | 项目名称 |  | 收费台 |  |  | 计量单位 | m | 工程量 |  | 16.6
清单综合单价组成明细
定额编号 | 定额项目名称 | 定额 单位 | 数量 | 单价 |  |  |  |  | 合价
|  |  |  | 人工费 | 材料费 | 机械费 | 管理费 和利润 |  | 人工费 | 材料费 | 机械费 |  | 管理费 和利润
A15-71换 | 收费台 外饰面榉木胶合板 内饰面防火板 | m | 1 | 160.48 | 676.95 | 21.93 | 40.02 |  | 160.48 | 676.95 | 21.93 |  | 40.02
A10-120 | 干挂花岗岩 墙面 密缝 | 100m2 | 0.0048 | 5128 | 21825.01 | 0 | 1285.3 |  | 24.71 | 105.18 | 0 |  | 6.19
人工单价 |  | 小计 | [6 empty] | 185.19 | 782.13 | 21.93 |  | 46.21
综合工日:80元/工日 |  | 未计价材料费 | [6 empty] | 0
清单项目综合单价 | [8 empty] | 1035.46
材 料 费 明 细 | 主要材料名称、规格、型号 |  |  |  |  | 单位 | 数量 |  | 单价(元) | 合价(元) | 暂估单价 (元) |  | 暂估合价 (元)
| 柜门拉手 |  |  |  |  | 个 | 3 |  | 15 | 45
| 防火板 |  |  |  |  | m2 | 2.605 |  | 22 | 57.31
| 白榉胶合板 |  |  |  |  | m2 | 3.1671 |  | 68.36 | 216.5
| 胶合板15 |  |  |  |  | m2 | 3.493 |  | 68.36 | 238.78
| 花岗岩板120 |  |  |  |  | m2 | 0.4916 |  | 170 | 83.57
| 其他材料费 | [7 empty] | — | 140.98 | — |  | 0
| 材料费小计 | [7 empty] | — | 782.14 | — |  | 0
注：1.如不使用省级或行业建设主管部门发布的计价依据，可不填定额编码、名称等； 2.招标文件提供了暂估单价的材料，按暂估的单价填入表内“暂估单价”栏及“暂估合价”栏。 | [11 empty] | 表—09
综合单价分析表
工程名称：西11号楼收费大厅装饰工程 | [7 empty] | 标段： |  |  |  | 第 24 页 共 30 页
项目编码 |  | 011208001003 |  | 项目名称 |  | 梁面装饰 |  |  | 计量单位 | m2 | 工程量 |  | 9.8
清单综合单价组成明细
定额编号 | 定额项目名称 | 定额 单位 | 数量 | 单价 |  |  |  |  | 合价
|  |  |  | 人工费 | 材料费 | 机械费 | 管理费 和利润 |  | 人工费 | 材料费 | 机械费 |  | 管理费 和利润
A10-199 | 饰面层 胶合板面 | 100m2 | 0.01 | 924.48 | 6156.25 | 0 | 231.72 |  | 9.24 | 61.56 | 0 |  | 2.32
A16-195 | 乳胶漆底油二遍面油二遍 胶合板面 天棚面 | 100m2 | 0.01 | 1122.4 | 1511.01 | 0 | 269.42 |  | 11.22 | 15.11 | 0 |  | 2.69
人工单价 |  | 小计 | [6 empty] | 20.47 | 76.67 | 0 |  | 5.01
综合工日:80元/工日 |  | 未计价材料费 | [6 empty] | 0
清单项目综合单价 | [8 empty] | 102.15
材 料 费 明 细 | 主要材料名称、规格、型号 |  |  |  |  | 单位 | 数量 |  | 单价(元) | 合价(元) | 暂估单价 (元) |  | 暂估合价 (元)
| 饰面胶合板12 |  |  |  |  | m2 | 1.1 |  | 51.42 | 56.56
| 其他材料费 | [7 empty] | — | 20.11 | — |  | 0
| 材料费小计 | [7 empty] | — | 76.67 | — |  | 0
注：1.如不使用省级或行业建设主管部门发布的计价依据，可不填定额编码、名称等； 2.招标文件提供了暂估单价的材料，按暂估的单价填入表内“暂估单价”栏及“暂估合价”栏。 | [11 empty] | 表—09
综合单价分析表
工程名称：西11号楼收费大厅装饰工程 | [7 empty] | 标段： |  |  |  | 第 25 页 共 30 页
项目编码 |  | 011210003002 |  | 项目名称 |  | 全玻璃隔断 |  |  | 计量单位 | m2 | 工程量 |  | 31.2
清单综合单价组成明细
定额编号 | 定额项目名称 | 定额 单位 | 数量 | 单价 |  |  |  |  | 合价
|  |  |  | 人工费 | 材料费 | 机械费 | 管理费 和利润 |  | 人工费 | 材料费 | 机械费 |  | 管理费 和利润
A10-262换 | 玻璃隔断 全玻璃隔断 | 100m2 | 0.01 | 2293.92 | 14131.47 | 22.96 | 576.97 |  | 22.94 | 141.31 | 0.23 |  | 5.77
人工单价 |  | 小计 | [6 empty] | 22.94 | 141.31 | 0.23 |  | 5.77
综合工日:80元/工日 |  | 未计价材料费 | [6 empty] | 0
清单项目综合单价 | [8 empty] | 170.25
材 料 费 明 细 | 主要材料名称、规格、型号 |  |  |  |  | 单位 | 数量 |  | 单价(元) | 合价(元) | 暂估单价 (元) |  | 暂估合价 (元)
| 角钢（综合） |  |  |  |  | kg | 4.3622 |  | 4.358 | 19.01
| 钢化玻璃10 |  |  |  |  | m2 | 1.01 |  | 115.56 | 116.72
| 其他材料费 | [7 empty] | — | 5.59 | — |  | 0
| 材料费小计 | [7 empty] | — | 141.31 | — |  | 0
注：1.如不使用省级或行业建设主管部门发布的计价依据，可不填定额编码、名称等； 2.招标文件提供了暂估单价的材料，按暂估的单价填入表内“暂估单价”栏及“暂估合价”栏。 | [11 empty] | 表—09
综合单价分析表
工程名称：西11号楼收费大厅装饰工程 | [7 empty] | 标段： |  |  |  | 第 26 页 共 30 页
项目编码 |  | 011207001001 |  | 项目名称 |  | 不锈钢饰面 |  |  | 计量单位 | m2 | 工程量 |  | 6.2
清单综合单价组成明细
定额编号 | 定额项目名称 | 定额 单位 | 数量 | 单价 |  |  |  |  | 合价
|  |  |  | 人工费 | 材料费 | 机械费 | 管理费 和利润 |  | 人工费 | 材料费 | 机械费 |  | 管理费 和利润
A10-219 | 不锈钢面板饰面层 墙面 | 100m2 | 0.01 | 2437.2 | 17794.81 | 68.26 | 618.11 |  | 24.37 | 177.95 | 0.68 |  | 6.18
A10-189 | 型钢龙骨 单向1500 | 100m2 | 0.01 | 622.08 | 1877.6 | 413.2 | 199.77 |  | 6.22 | 18.78 | 4.13 |  | 2
人工单价 |  | 小计 | [6 empty] | 30.59 | 196.72 | 4.81 |  | 8.18
综合工日:80元/工日 |  | 未计价材料费 | [6 empty] | 0
清单项目综合单价 | [8 empty] | 240.3
材 料 费 明 细 | 主要材料名称、规格、型号 |  |  |  |  | 单位 | 数量 |  | 单价(元) | 合价(元) | 暂估单价 (元) |  | 暂估合价 (元)
| 304不锈钢镜面板0.8 |  |  |  |  | m2 | 1.06 |  | 165 | 174.9
| 其他材料费 | [7 empty] | — | 21.82 | — |  | 0
| 材料费小计 | [7 empty] | — | 196.72 | — |  | 0
注：1.如不使用省级或行业建设主管部门发布的计价依据，可不填定额编码、名称等； 2.招标文件提供了暂估单价的材料，按暂估的单价填入表内“暂估单价”栏及“暂估合价”栏。 | [11 empty] | 表—09
综合单价分析表
工程名称：西11号楼收费大厅装饰工程 | [7 empty] | 标段： |  |  |  | 第 27 页 共 30 页
项目编码 |  | 010802004001 |  | 项目名称 |  | 不锈钢门 |  |  | 计量单位 | m2 | 工程量 |  | 3.99
清单综合单价组成明细
定额编号 | 定额项目名称 | 定额 单位 | 数量 | 单价 |  |  |  |  | 合价
|  |  |  | 人工费 | 材料费 | 机械费 | 管理费 和利润 |  | 人工费 | 材料费 | 机械费 |  | 管理费 和利润
MC1-44 | 不锈钢门 | m2 | 1 | 0 | 252.4 | 0 | 0 |  | 0 | 252.4 | 0 |  | 0
人工单价 |  | 小计 | [6 empty] | 0 | 252.4 | 0 |  | 0
|  | 未计价材料费 | [6 empty] | 0
清单项目综合单价 | [8 empty] | 252.4
材 料 费 明 细 | 主要材料名称、规格、型号 |  |  |  |  | 单位 | 数量 |  | 单价(元) | 合价(元) | 暂估单价 (元) |  | 暂估合价 (元)
| 不锈钢门 |  |  |  |  | m2 | 1 |  | 252.4 | 252.4
| 材料费小计 | [7 empty] | — | 252.4 | — |  | 0
注：1.如不使用省级或行业建设主管部门发布的计价依据，可不填定额编码、名称等； 2.招标文件提供了暂估单价的材料，按暂估的单价填入表内“暂估单价”栏及“暂估合价”栏。 | [11 empty] | 表—09
综合单价分析表
工程名称：西11号楼收费大厅装饰工程 | [7 empty] | 标段： |  |  |  | 第 28 页 共 30 页
项目编码 |  | 010803001001 |  | 项目名称 |  | 金属卷帘(闸)门 |  |  | 计量单位 | m2 | 工程量 |  | 28
清单综合单价组成明细
定额编号 | 定额项目名称 | 定额 单位 | 数量 | 单价 |  |  |  |  | 合价
|  |  |  | 人工费 | 材料费 | 机械费 | 管理费 和利润 |  | 人工费 | 材料费 | 机械费 |  | 管理费 和利润
MC1-75 | 镀锌钢卷闸门 | m2 | 1 | 0 | 146 | 0 | 0 |  | 0 | 146 | 0 |  | 0
人工单价 |  | 小计 | [6 empty] | 0 | 146 | 0 |  | 0
|  | 未计价材料费 | [6 empty] | 0
清单项目综合单价 | [8 empty] | 146
材 料 费 明 细 | 主要材料名称、规格、型号 |  |  |  |  | 单位 | 数量 |  | 单价(元) | 合价(元) | 暂估单价 (元) |  | 暂估合价 (元)
| 镀锌铁皮卷闸门 |  |  |  |  | m2 | 1 |  | 146 | 146
| 材料费小计 | [7 empty] | — | 146 | — |  | 0
注：1.如不使用省级或行业建设主管部门发布的计价依据，可不填定额编码、名称等； 2.招标文件提供了暂估单价的材料，按暂估的单价填入表内“暂估单价”栏及“暂估合价”栏。 | [11 empty] | 表—09
综合单价分析表
工程名称：西11号楼收费大厅装饰工程 | [7 empty] | 标段： |  |  |  | 第 29 页 共 30 页
项目编码 |  | 011701012001 |  | 项目名称 |  | 活动脚手架 |  |  | 计量单位 | m2 | 工程量 |  | 144.47
清单综合单价组成明细
定额编号 | 定额项目名称 | 定额 单位 | 数量 | 单价 |  |  |  |  | 合价
|  |  |  | 人工费 | 材料费 | 机械费 | 管理费 和利润 |  | 人工费 | 材料费 | 机械费 |  | 管理费 和利润
A22-129 | 天棚活动脚手架 | 100m2 | 0.01 | 288 | 0 | 0 | 69.53 |  | 2.88 | 0 | 0 |  | 0.7
人工单价 |  | 小计 | [6 empty] | 2.88 | 0 | 0 |  | 0.7
综合工日:80元/工日 |  | 未计价材料费 | [6 empty] | 0
清单项目综合单价 | [8 empty] | 3.58
材 料 费 明 细 | 主要材料名称、规格、型号 |  |  |  |  | 单位 | 数量 |  | 单价(元) | 合价(元) | 暂估单价 (元) |  | 暂估合价 (元)
注：1.如不使用省级或行业建设主管部门发布的计价依据，可不填定额编码、名称等； 2.招标文件提供了暂估单价的材料，按暂估的单价填入表内“暂估单价”栏及“暂估合价”栏。 | [11 empty] | 表—09
综合单价分析表
工程名称：西11号楼收费大厅装饰工程 | [7 empty] | 标段： |  |  |  | 第 30 页 共 30 页
项目编码 |  | 011701012002 |  | 项目名称 |  | 活动脚手架 |  |  | 计量单位 | m2 | 工程量 |  | 295.575
清单综合单价组成明细
定额编号 | 定额项目名称 | 定额 单位 | 数量 | 单价 |  |  |  |  | 合价
|  |  |  | 人工费 | 材料费 | 机械费 | 管理费 和利润 |  | 人工费 | 材料费 | 机械费 |  | 管理费 和利润
A22-128 | 墙柱面活动脚手架 | 100m2 | 0.01 | 120 | 0 | 0 | 28.97 |  | 1.2 | 0 | 0 |  | 0.29
人工单价 |  | 小计 | [6 empty] | 1.2 | 0 | 0 |  | 0.29
综合工日:80元/工日 |  | 未计价材料费 | [6 empty] | 0
清单项目综合单价 | [8 empty] | 1.49
材 料 费 明 细 | 主要材料名称、规格、型号 |  |  |  |  | 单位 | 数量 |  | 单价(元) | 合价(元) | 暂估单价 (元) |  | 暂估合价 (元)
注：1.如不使用省级或行业建设主管部门发布的计价依据，可不填定额编码、名称等； 2.招标文件提供了暂估单价的材料，按暂估的单价填入表内“暂估单价”栏及“暂估合价”栏。 | [11 empty] | 表—09

## 表-11 总价措施项目清单与计价表
总价措施项目清单与计价表
工程名称：西11号楼收费大厅装饰工程 |  |  |  |  | 标段： |  |  |  | 第 1 页 共 1 页
序号 | 项目编码 | 项目名称 | 计算基础 | 费率(%) |  | 金额(元) | 调整费率(%) | 调整后金额(元) |  | 备注
1 | 1.8 | 文明施工与环境保护、临时设施、安全施工 | 分部分项合计 | 2.52 |  | 1537.78 |  |  |  | 以分部分项工程费为计算基础，费率3.18%
2 | 2.1 | 文明工地增加费 | 分部分项合计 | 0 | [5 empty] | 以分部分项工程费为计算基础，市级文明工地为0.4%；省级文明工地为0.7%
3 | 2.2 | 夜间施工增加费 |  | 20 | [5 empty] | 以夜间施工项目人工费的20%计算
4 | 2.3 | 赶工措施 | 分部分项合计 | 0 | [5 empty] | 以分部分项工程费为计算基础，合同工期/定额工期(δ)，0.9≤δ≤1，费率为0；0.8≤δ≤0.9，费率为0.4%；0.7≤δ≤0.8，费率为0.8%
5 | 2.4 | 泥浆池(槽)砌筑及拆除 | [7 empty] | 钻(冲)孔桩、旋挖成孔灌注桩、微型桩，费用标准为:26.26元/m3； 地下连续墙费用标准为:42.11元/m3
合 计 | [5 empty] | 1537.78
编制人（造价人员）： |  |  |  |  | 复核人（造价工程师）：
注：1.“计算基础”中安全文明施工费可为“定额基价”、“定额人工费”或“定额人工费+定额机械费”，其他项目可为“定额人工费”或“定额人工费+定额机械费”。 2.按施工方案计算的措施费，若无“计算基础”和“费率”的数值，也可只填“金额”数值，但应在备注栏说明施工方案出处或计算方法。
表-11

## 表-12 其他项目清单与计价汇总表
其他项目清单与计价汇总表
工程名称：西11号楼收费大厅装饰工程 |  |  | 标段： |  | 第 1 页 共 1 页
序号 | 项目名称 | 金额(元) |  | 结算金额(元) |  | 备注
1 | 材料检验试验费 | 183.07
2 | 工程优质费
3 | 暂列金额 |  |  |  |  | 明细详见表-12-1
4 | 暂估价 | 7000
4.1 | 材料暂估价 | — |  |  |  | 明细详见表-12-2
4.2 | 专业工程暂估价 |  |  |  |  | 明细详见表-12-3
5 | 计日工 |  |  |  |  | 明细详见表-12-4
6 | 总承包服务费 |  |  |  |  | 明细详见表-12-5
7 | 材料保管费
8 | 预算包干费 | 1220.46
9 | 现场签证费用
10 | 索赔费用
11 | 设计费 | 1500
合 计 |  | 2903.53 |  |  |  | —
注：材料（工程设备）暂估单价进入清单项目综合单价，此处不汇总。
表-12

## 表-13 规费、税金项目清单与计价表
规费、税金项目计价表
工程名称：西11号楼收费大厅装饰工程 |  |  | 标段： |  |  | 第 1 页 共 1 页
序号 | 项目名称 | 计算基础 |  | 计算基数 | 计算费率(%) |  | 金额（元）
1 | 规费 | 规费合计 |  | 132.84 |  |  | 132.84
1.1 | 工程排污费 | 分部分项合计+措施合计+其他项目 |  | 66421.75 | 0
1.2 | 施工噪音排污费 | 分部分项合计+措施合计+其他项目 |  | 66421.75 | 0
1.3 | 防洪工程维护费 | 分部分项合计+措施合计+其他项目 |  | 66421.75 | 0
1.4 | 危险作业意外伤害保险费 | 分部分项合计+措施合计+其他项目 |  | 66421.75 | 0.2 |  | 132.84
2 | 税金 | 分部分项合计+措施合计+其他项目+规费 |  | 66554.59 | 3.62 |  | 2409.28
合计 | [6 empty] | 2542.12
编制人（造价人员）：
表-13

## 37单位工程人材机汇总表-1
单位工程人材机汇总表
工程名称：西11号楼收费大厅装饰工程 | [5 empty] | 第1页 共3页
序号 | 名称及规格 |  | 单位 | 数量 | 市场价 |  | 合计
一 | 人工
1 | 综合工日 |  | 工日 | 148.94 | 80 |  | 11914.98
| 小计 | [5 empty] | 11914.98
二 | 材料
1 | 镀锌扁钢（综合） |  | kg | 1.5 | 5.62 |  | 8.43
2 | 角钢（综合） |  | kg | 170.52 | 4.358 |  | 743.12
3 | 等边角钢（综合） |  | t | 0.08 | 4358 |  | 354.74
4 | 镜面不锈钢板0.8 |  | m2 | 3.47 | 165 |  | 571.73
5 | 304不锈钢镜面板0.8 |  | m2 | 6.57 | 165 |  | 1084.38
6 | 钢垫板1～2 |  | kg | 0.2 | 4.32 |  | 0.86
7 | 棉纱 |  | kg | 0.1 | 11.02 |  | 1.1
8 | 镀锌六角螺栓带螺母2平1弹垫 M10×100以内 |  | 十套 | 0.61 | 5.04 |  | 3.07
9 | 膨胀螺栓（综合） |  | 十个 | 13.84 | 3.6 |  | 49.83
10 | 膨胀螺栓M6×80 镀锌连母 |  | 十个 | 4.94 | 3.13 |  | 15.47
11 | 不锈钢膨胀螺栓M8×70 |  | 十个 | 5.29 | 33.08 |  | 174.93
12 | 低碳钢焊条（综合） |  | kg | 1.67 | 4.9 |  | 8.2
13 | 圆钉50～75 |  | kg | 0.27 | 4.36 |  | 1.17
14 | 枪钉 |  | 盒 | 0.31 | 7.5 |  | 2.33
15 | 复合普通硅酸盐水泥P.C 32.5 |  | t | 1.12 | 365 |  | 410.37
16 | 白色硅酸盐水泥32.5 |  | t | 0 | 964.8 |  | 1.45
17 | 白色硅酸盐水泥32.5 |  | kg | 49.93 | 0.965 |  | 48.19
18 | 中砂 |  | m3 | 2.77 | 73.6 |  | 203.78
19 | 蒸压灰砂砖240×115×53 |  | 千块 | 2.64 | 350 |  | 922.29
20 | 胶合板5 |  | m2 | 16.19 | 26.56 |  | 429.87
21 | 胶合板9 |  | m2 | 2.87 | 33.16 |  | 95.23
22 | 胶合板12 |  | m2 | 6.19 | 51.42 |  | 318.38
23 | 胶合板15 |  | m2 | 57.98 | 68.36 |  | 3963.77
24 | 胶合板2440×1220×12 |  | m2 | 11.03 | 51.42 |  | 566.91
25 | 饰面胶合板12 |  | m2 | 10.78 | 51.42 |  | 554.31
26 | 白榉胶合板 |  | m2 | 52.57 | 68.36 |  | 3593.95
27 | 防火板 |  | m2 | 43.24 | 22 |  | 951.35
28 | 钢化玻璃10 |  | m2 | 31.51 | 115.56 |  | 3641.53
29 | 钢化玻璃12 |  | m2 | 7.97 | 126.6 |  | 1008.86
30 | 瓷质抛光砖100×800 |  | m2 | 4.28 | 126.1 |  | 540.21
31 | 瓷质抛光砖800×800 |  | m2 | 10.65 | 126.1 |  | 1342.91
32 | 大理石板100*800 |  | m2 | 0.1 | 127.5 |  | 12.94
33 | 花岗岩板120 |  | m2 | 8.16 | 170 |  | 1387.2
34 | 铝塑板δ3 |  | m2 | 11.55 | 89 |  | 1027.95
35 | 柜门锁 |  | 个 | 29.88 | 5.6 |  | 167.33
36 | 柜门拉手 |  | 个 | 49.8 | 15 |  | 747
37 | 柜门铰链 |  | 对 | 19.92 | 11 |  | 219.12
38 | 抽屉导轨 |  | 对 | 29.88 | 5.5 |  | 164.34
39 | 木压条15×40 |  | m | 13.62 | 2.1 |  | 28.61
编制人： |  | 证号： |  |  |  | 编制日期：
单位工程人材机汇总表
工程名称：西11号楼收费大厅装饰工程 | [5 empty] | 第2页 共3页
序号 | 名称及规格 |  | 单位 | 数量 | 市场价 |  | 合计
40 | 木封边条25×5 |  | m | 347.99 | 0.44 |  | 153.11
41 | 内墙乳胶漆面漆 |  | kg | 2.38 | 16.2 |  | 38.55
42 | 酚醛清漆 |  | kg | 5 | 15.08 |  | 75.37
43 | 乳胶漆8205 |  | kg | 78.15 | 16.2 |  | 1265.97
44 | 酚醛调和漆 |  | kg | 0.1 | 11.8 |  | 1.18
45 | 内墙乳胶漆底漆 |  | kg | 2.1 | 16.2 |  | 34.01
46 | 清油 |  | kg | 0.04 | 12 |  | 0.51
47 | 松节油 |  | kg | 0.05 | 7 |  | 0.34
48 | 滑石粉 |  | kg | 98.88 | 1 |  | 98.88
49 | 大白粉 |  | kg | 3.01 | 0.2 |  | 0.6
50 | 乳液 |  | kg | 28.34 | 5.8 |  | 164.35
51 | 防水粉 |  | kg | 11.64 | 2 |  | 23.27
52 | 不锈钢门 |  | m2 | 3.99 | 252.4 |  | 1007.08
53 | 电子感应自动门(玻璃门) |  | 套 | 1 | 7000 |  | 7000
54 | 镀锌铁皮卷闸门 |  | m2 | 40.3 | 146 |  | 5883.8
55 | 灯用煤油 |  | kg | 0.32 | 2.34 |  | 0.75
56 | 电力复合脂 |  | kg | 0.05 | 17.72 |  | 0.89
57 | 草酸 |  | kg | 0.08 | 4.71 |  | 0.38
58 | 石蜡 |  | kg | 0.21 | 3.1 |  | 0.67
59 | 石材胶 |  | kg | 0.28 | 46.37 |  | 13.13
60 | 万能胶1kg/瓶 |  | kg | 18.49 | 14.56 |  | 269.16
61 | 腻子胶 |  | kg | 30.54 | 1 |  | 30.54
62 | 玻璃胶 |  | L | 4.26 | 36.46 |  | 155.45
63 | 塑料软管D5 |  | m | 1.2 | 0.18 |  | 0.22
64 | 异型塑料管D2.5～5 |  | m | 6 | 1.09 |  | 6.54
65 | 电气绝缘胶带18mm×10m×0.13mm |  | 卷 | 0.05 | 2 |  | 0.1
66 | 胶木线夹 |  | 个 | 10 | 0.23 |  | 2.3
67 | 不锈钢角挂件4件 |  | 套 | 52.88 | 2.86 |  | 151.24
68 | 胶条 |  | m | 61.72 | 0.78 |  | 48.14
69 | 白棉纱 |  | kg | 0.3 | 12.29 |  | 3.66
70 | 水 |  | m3 | 2.08 | 2.86 |  | 5.96
71 | 其他材料费 |  | 元 | 346.49 | 1 |  | 346.49
| 小计 | [5 empty] | 42149.85
三 | 机械
1 | 折旧费 |  | 元 | 102.67 | 1 |  | 102.67
2 | 大修理费 |  | 元 | 18.13 | 1 |  | 18.13
3 | 经常修理费 |  | 元 | 36.32 | 1 |  | 36.32
4 | 安拆费及场外运输费 |  | 元 | 38.79 | 1 |  | 38.79
5 | 汽油(机械用)国Ⅲ93# |  | kg | 12.49 | 10.3 |  | 128.69
6 | 电(机械用) |  | kw·h | 142.07 | 1 |  | 142.07
7 | 其他费用 |  | 元 | 14.61 | 1 |  | 14.61
8 | 机上人工 |  | 工日 | 3.73 | 80 |  | 298.25
| 小计 | [5 empty] | 779.53
编制人： |  | 证号： |  |  |  | 编制日期：
单位工程人材机汇总表
工程名称：西11号楼收费大厅装饰工程 | [5 empty] | 第3页 共3页
序号 | 名称及规格 |  | 单位 | 数量 | 市场价 |  | 合计
五 | 设备
1 | LED单色显示屏 |  | 台 | 1 | 4200 |  | 4200
| 小计 | [5 empty] | 4200
合计 | [6 empty] | 59044.36
编制人： |  | 证号： |  |  |  | 编制日期：